## Arkusz1
Załącznik nr 2
Kosztorys Ofertowy
Remont wiaty autobusowej przy ul. Kośiuszki w Bliżynie
Lp. | SST | Pozycja katalogu | Opis robót | Jedn. | Ilość | Cena jedn. | Wartość | Wartość
Usuwanie wierzchniej warstwy gleby 45112210 - 0
1. | 1 | KSNR 1 0314/02 | Wykonanie wykopu pod opaskę betonową. Grunt kat III | m3 | 0.1
2. | 1 | KSNR 1 0313/02 | Rozplantowanie gruntu z wykopu. Grunt kat III | m3 | 0.1
Betonowanie 45262300-4
3. | 1 | KSNR 2 0101/01 | Deskowanie opaski betonowej | m2 | 1.1
4. | 1 | KSNR 2 0107/01 | Betonowanie opaski . Beton B-20 | m3 | 0.09
Roboty murarskie 45262520-2
5. | 1 | KSNR 3 0301-01 | Rozbiórka części siany osłonowej . | m3 | 0.25
6. | 1 | KSNR 3 0302-02 | Uzupełnienie cegłą ceramiczną kl. 15 przemurowań w miejscach uszkodzeń na zaprawie cementowej | m3 | 0.25
Tynkowanie 45324000-4
7. | 1 | KSNR 3 0601/01 | Skucie tynku na powierzchni cokołu | m2 | 5.7
8. | 1 | KNR 7-12 0101/04 | Oczyszczenie powierzchni ściany osłonowej z powłoki malarskiej | m2 | 33.6
9. | 1 | KNR 4-01 0711/11 | Wykonanie tynku cementowego grubości 2 cm | m2 | 16.4
10. | 1 | KNR 4-01 1204/01 | Gruntowanie powierzchni pod ułożenie tynku cienkowarstwowego | m2 | 16.4
11. | 1 | KNR 0-23 0931/01 | Wykonanie tynku żywicznego mozaikowego | m2 | 16.4
Okładziny 45262650-2
12. | 1 | KNR 2-02 2106/01 | Okładzina z płyt piaskowca szlifowanego | m2 | 9.8
13. | 1 | KNR 2-02 2106/01 | Okładzina z płyt piaskowca łupanego | m2 | 9.2
Roboty zadaszeniowe 45223220-4
14. | 1 | KNR 4-01 0512/01 | Demontaż papy termozgrzewalnej | m2 | 17.2
15. | 1 | KNR 4-01 0820-01 | Demontaż połaci dachowej z desek | m2 | 17.2
16. | 1 | KNR 2-05 0208/05 | Wykonanie konstrukcji stalowej połaci dachowej. | t | 0.17
17. | 1 | KNR 2-02 1110/02 | Montaż desek o gr. 40 mm ,impregnowanych i struganych | m2 | 17.2
18. | 1 | KNR 2-02 0501/01 | Ułożenie papy izolacyjnej na podłożu drewnianym | m2 | 17.2
19. | 1 | KNR 2-02 0601/02 | Zagruntowanie emulsją bitumiczna uprzednio ułożonej papy izolacyjnej | m2 | 16.5
20. | 1 | KNR 2-02 0501/06 | Montaż obróbki blacharskiej z blachy tytanowo-cynkowej. | m2 | 2.28
21. | 1 | KNR 0-15 0517/27 | Ułożenie papy termozgrzewalnej. | m2 | 16.5
Roboty malarskie 45442100-8
22. | 1 | KNR 7-12 0101-04 | Oczyszczenie istniejącej konstrukcji stalowej poprzez młotkowanie. | m2 | 1.9
23. | 1 | KNR 7-12 0201/01 | Wykonanie warstwy podkładowej z farby epoksydowej. | m2 | 2.64
24. | 1 | KNR 7-12 0201/06 | Wykonanie warstwy nawierzchniowej z farby poliuretanowej. | m2 | 2.64
Roboty wykończeniowe 45400000-1
25. | 1 | KSNR 6 0501/01 | Demontaż kostki betonowej w obrębie cokołu pod ułożenie okładziny kamiennej | m2 | 1.2
26. | 1 | KSNR 6 0501/01 | Ponowna zabudowa kostki betonowej | m2 | 1.2
27. | 1 | KNR 2-21 0607/07 | Demontaż ławek z zatoki autobusowej. | szt. | 2
28. | 1 | KNR 2-21 0607/07 | Montaż nowych ławek wraz z ich przytwierdzeniem w obrębie chodnika dla pieszych | szt. | 2
29. | 1 | wycena własna | Zabudowa ławki dla podróżnych pod wiatą. | mb | 6.2
Netto
VAT 22 %
Brutto
|  | Lp. | Wyszczególnienie | Wartość robót
[PLN]
|  | 1. | Usuwanie wierzchniej warstwy gleby
|  | 2. | Betonowanie
|  | 3. | Roboty murarskie
|  | 4. | Tynkowanie
|  | 5. | Okładziny
|  | 6. | Roboty zadaszeniowe
|  | 7. | Roboty malarskie
|  | 8. | Roboty wykończeniowe
Razem netto:
VAT:
Brutto: