## Arkusz1
Załacznik nr 3
KOSZTORYS OFERTOWY
Przebudowa istniejących zjazdów z drogi gminnej - Bliżyn ul. Szkolna do budynku Ochotniczej Straży Pożarnej wraz z utwardzeniem dojść i dojazdów na terenie OSP Bliżyn
LP. | Nr SST | OPIS ROBÓT I WYLICZENIE PRZEDMIAROWE | jedn. miary | ilość jedn. | cena jedn. | wartość netto
1. |  | 3. | 4. | 5. | 6. | 7.
I. ROBOTY PRZYGOTOWAWCZE.
1. | D-01.01.01 | Roboty pomiarowe przy powierzchniowych robotach ziemnych . | ha | 0.23
2. | D-01.02.02 | Usunięcie warstwy urodzajnej ( humusu ) mechanicznie grubości 10cm | m 2 | 598
3. | D-01.02.04 | Rozbiórka nawierzchni bitumicznej przy wjazdach i dojściach do OSP na ulicy Szkolnej, IV Wieków Bliżyna: | m 2 | 18
3.1 |  | Rozbiórka nawierzchni chodnika z kostki brukowej na wjeździe na drogę dojazdową: | m 2 | 18
3.2 |  | Rozbiórka krawężników betonowych 30 x 15 x 100cm na podsypce cementowo - piaskowej | mb | 35
3.3 |  | Rozbiórka obrzeży betonowych 20 x 6 x 100cm | mb | 20
3.4 |  | Rozbiórka barierki zabezpieczającej wykonanej z rur stalowych ø 50 mm, wraz z usunięciem betonu kotwiącego z gruntu. | mb | 24
II. ROBOTY ZIEMNE.
4. | D-02.00.00 D-02.01.01. | Roboty ziemne wykonywane koparkami podsiębiernymi w gruncie kat. III– wykonanie wykopów pod warstwy konstrukcyjne z transportem urobku samochodami na odkład na odległość do 5km:
4.1. |  | · wykop głębokości do 41cm pod warstwy konstrukcyjne dojść i utwardzenie placu przed wnęką wejściową do biblioteki: | m 3 | 139.5
4.2. |  | · wykop głębokości 51cm pod warstwy konstrukcyjne wjazdu na drogę dojazdową na plac do obsługi komunalnej: | m 3 | 17.5
4.3. |  | · wykop głębokości 51cm pod warstwy konstrukcyjne drogi dojazdowej i placu obsługi komunalnej: | m 3 | 160.7
III. PODBUDOWY.
5. | D-04.01.01 | Profilowanie i zagęszczenie mechaniczne podłoża, grunt kat. III pod warstwy konstrukcyjne: | m 2 | 689.4
6. | D-04.02.01 | Wykonanie warstwy odcinającej z piasku:
6.1. |  | · grubości 10cm pod drogę dojazdową i plac obsługi komunalnej wraz z zagęszczeniem | m 2 | 315
6.2. | D-04.02.01 | · grubości 15cm pod dojścia i utwardzony plac przed wnęką wejściową do biblioteki: | m 2 | 374.4
7. | D-04.04.04 | Wykonanie podbudowy z tłucznia kamiennego:
7.1. |  | · grubości 15m pod dojście od strony VI W. Bliżyna, utwardzony plac przed wnęką wejściową do biblioteki wraz z zagęszczeniem | m 2 | 340.1
7.2. |  | · grubości 25cm pod drogę dojazdową i plac obsługi komunalnej wraz z zagęszczeniem - | m 2 | 349.3
315,00 + 34,30
IV. NAWIERZCHNIE
8. | D-05.03.23 | Wykonanie nawierzchni z kostki brukowej betonowej gr. 8cm , podsypka cementowo – piaskowa 1:4, gr. 3cm na zjeździe na drogę dojazdową łącznie z wyłuczeniami przy włączeniu do ulicy Szkolnej : | m 2 | 34.3
9. | D-10.03.01 | Wykonanie nawierzchni z płyt typu YOMB 100 x 75 x 12,5cm , podsypka cementowo – piaskowa 1:4, gr. 3cm na drodze dojazdowej oraz placu obsługi komunalnej | m 2 | 315
V. ELEMENTY ULIC
10. | D-08.01.01 | Ustawienie krawężnika betonowego:
10.1. |  | · „na płask” o wymiarach 15 x 30 x 100cm na ławie betonowej , podsypka cementowo – piaskowa gr. 5 cm na, oddzielenie zjazdów od jezdni: | mb | 15
10.2. |  | · w pionie” o wymiarach 15 x 30 x 100cm na ławie betonowej z oporem , podsypka cementowo-piaskowa gr. 5cm, ustawiane po prostej: | mb | 37
10.3. |  | · w pionie” o wymiarach 15 x 30 x 100cm na ławie betonowej z oporem , podsypka cementowo-piaskowa gr. 5cm, ustawiane po łuku ( przyjąć dodatek 125% po prostej) : | mb | 36.5
10.4. |  | · „wtopiony – lustrzany” w pionie o wymiarach 15 x 30 x 100cm na ławie betonowej z oporem , podsypka cementowo-piaskowa gr. 5cm, ustawiane po prostej: | mb | 92
11. | D-08.02.02 | Wykonanie nawierzchni dojść - chodnika z kostki brukowej betonowej grubości 8 cm na podsypce piaskowej gr. 5 cm, | m 2 | 310
12. | D-08.03.01 | Ustawienie obrzeży betonowych o wymiarach 6 x 20cm z wypełnieniem spoin zaprawą cementową za chodnikiem- dojściami: | mb | 68
VI. ROBOTY WYKOŃCZENIOWE
13. | D-06.01.01 | Humusowanie grubości 10cm i obsianie trawą
13.1. |  | · przestrzeni między dojazdami i chodnikami dla pieszych na terenie placu OSP: | m 2 | 598
13.2. |  | · na drodze dojazdowej i placu obsługi komunalnej –wypełnienie otworów płyt Yomb – humusem | m 2 | 126
14. | D-03.02.01a | Regulacja pionowa studni kanalizacyjnych | szt. | 4
15. | D-01.03.04 | Wykonanie zabezpieczenia kabli telekom. rurami dwudzielnymi typu AROT. | mb | 20
RAZEM - wartość netto:
Podatek - VAT 22 %
OGÓŁEM - wartość brutto:
VII. WYKONANIE DOJAZDU DO GARAŻY O.S.P.
16. | D-02.00.00 D-02.01.01. | · Wykop głębokości 51cm pod warstwy konstrukcyjne dojazdu do remizy: | m 3 | 123
17. | D-04.01.01 | Profilowanie i zagęszczenie mechaniczne podłoża, grunt kat. III pod warstwy konstrukcyjne na dojeździe do remizy: | m 2 | 241.25
18. | D-04.02.01 | Wykonanie warstwy odcinającej z piasku:
18.1. |  | · grubości 15cm pod zjazdem i dojazdem do garaży OSP. | m 2 | 241.25
19. | D-04.04.04 | Wykonanie podbudowy z tłucznia kamiennego:
19.1. |  | · grubości 25cm pod dojazd do garaży remizy wraz z zagęszczeniem - obmiar wg obliczeń do przedmiaru - | m 2 | 241.25
20. | D-04.06.01 | Wykonanie podbudowy z chudego betonu grubości 25 cm pod ścieki z kostki betonowej: | m 2 | 14.8
21. | D-05.03.23 | Wykonanie nawierzchni z kostki brukowej betonowej gr. 8cm , podsypka cementowo – piaskowa 1:4, gr. 3cm na dojeździe do garaży remizy łącznie z wyłuczeniami przy włączeniu do ulicy Szkolnej : | m 2 | 241.25
obmiar wg obliczeń do przedmiaru - 241,25
22. | D-08.01.01 | Ustawienie krawężnika betonowego dojazd do garaży:
22.1. |  | · „na płask” o wymiarach 15 x 30 x 100cm na ławie betonowej , podsypka cem – piask gr. 5 cm na, oddzielenie zjazdów od jezdni: | mb | 20
22.2. |  | · w pionie” o wymiarach 15 x 30 x 100cm na ławie betonowej z oporem , podsypka cem -piaskowa gr. 5cm, ustawiane po prostej: | mb | 19
22.3. |  | · w pionie” o wymiarach 15 x 30 x 100cm na ławie betonowej z oporem , podsypka cem -piaskowa gr. 5cm, ustawiane po łuku ( przyjąć dodatek 125% po prostej) : | mb | 5
23. | D-08.05.00 | Wykonanie ścieku z kostki betonowej na podsypce cem-piask. 1: 4 i ławie z betonu B15 : | mb | 37
RAZEM - wartość netto:
Podatek - VAT 22 %
OGÓŁEM - wartość brutto:
VIII. WYKONANIE CHODNIKA NA DZIAŁCE NR 1542
24 | D-01.02.04 | Rozbiórka obrzeży betonowych 20 x 6 x 100cm | mb | 6
25 | D-08.02.02 | Wykonanie nawierzchni dojść - chodnika z kostki brukowej betonowej grubości 8 cm na podsypce piaskowej gr. 5 cm, | m 2 | 32
26 | D-08.03.01 | Ustawienie obrzeży betonowych o wymiarach 6 x 20cm z wypełnieniem spoin zaprawą cementową za chodnikiem- dojściami: | mb | 11
27 | D-06.01.01 | · przestrzeni między dojazdami i chodnikami dla pieszych na terenie placu OSP: | m 2 | 30
RAZEM - wartość netto:
Podatek - VAT 22 %
OGÓŁEM - wartość brutto:
RAZEM wartość kosztorysu netto
Podatek - VAT 22 %
OGÓŁEM wartość kosztorysu brutto
| Liczba porządkowa | Nazwa zbiorczych rodzajów robót | Razem wartość
| 1 | 2 | 3
| 1. | ROBOTY PRZYGOTOWAWACZE
| 2. | ROBOTY ZIEMNE
| 3. | PODBUDOWY
| 4. | NAWIERZCHNIE
| 5. | ELEMENTY ULIC
| 6 | ROBOTY WYKOŃCZENIOWE
| 7. | WYKONANIE DOJAZDU DO GARAŻY O.S.P.
| 8. | WYKONANIE CHODNIKA NA DZIAŁCE NR 1542
| Σ | RAZEM NETTO :
VAT :
RAZEM BRUTTO :