## Arkusz1
Załacznik nr 1
Kosztorys Ofertowy
Budowa placu zabaw przy GOK w Bliżynie
Lp. | Opis | Katalog | Ilość | Jedn. | Cena jednostka | Wartość
1 | ROBOTY POMIAROWE / PRZYGOTOWAWCZE i ROZBIÓRKOWE
1.1 | Roboty pomiarowe przy powierzchniowych robotach ziemnych - plac zabaw / ciągi piesze / place utwardzone (ANALOGIA: plac zabaw wraz z infrastrukturą towarzyszącą). | KNNR 1 0112-02 | 0.24 | ha |  | 0
1.2 | Mechaniczne ścinanie drzew z karczowaniem pni o średnicy 16-25 cm | KNNR 1 0101-02 | 1 | szt. |  | 0
1.3 | Mechaniczne ścinanie drzew z karczowaniem pni o średnicy 36-45 cm | KNNR 1 0101-04 | 2 | szt. |  | 0
1.4 | Karczowanie pni o śr. 76-100 cm koparką podsiębierną w gruntach kat. III - IV o normalnej wilgotności | KNNR 1 0104-17 | 3 | szt. |  | 0
1.5 | Rozebranie konstrukcji biegów schodowych, spoczników i podestów z elementów stalowych w poziomie I kondygnacji (ANALOGIA - DEMONTAŻ URZĄDZEŃ ZABAWOWYCH ZNAJDUJĄCYCH SIĘ NA PLACU ZABAW, m.in.: 1 x piaskownica, 1 x trzepak; 1 x ławka, 1 x stolik, 3 x słupki metalowe; składowanie w miejsce wskazane przez Inwestora) | KNR 4-04 0802-01 - analogia | 12.5 | m2 |  | 0
1.6 | Rozebranie krawężników betonowych 15x30 cm na podsypce cem. piaskowej | KNR 2-31 0813-03 | 30.35 | m |  | 0
1.7 | Rozebranie ław pod krawężniki z betonu; [30,35 x 0,09 = 2,731 m3] | KNR 2-31 0812-03 | 2.731 | m3 |  | 0
1.8 | Rozebranie nawierzchni z płyt drogowych betonowych o grub. 15 cm z wypełnieniem spoin piaskiem; (ANALOGIA - rozebranie nawierzchni z trylinki) | KNR 2-31 0811-02 | 60.33 | m2 |  | 0
1.9 | Zaladowanie gruzu koparko - ladowarka przy obsludze na zmiane robocza przez 3 samochody samowyladowcze | KNR 4-04 1103-01 | 14.55 | m3 |  | 0
1.10 | Wywiezienie gruzu z terenu rozbiorki przy mechanicznym zaladowaniu i wyladowaniu samochodem samowyladowczym na odleg. 1 km | KNR 4-04 1103-04 | 14.55 | m3 |  | 0
1.11 | Wywiezienie gruzu z terenu rozbiorki przy mechanicznym zaladowaniu i wyladowaniu samoch. samowyl. - dod. za kazdy nast. rozp. 1 km - KROTNOŚĆ x 9 | KNR 4-04 1103-05 | 130.95 | m3 |  | 0
2 | ROBOTY ZIEMNE (plac zabaw / teren przyjętych granic opracowania)
2.1 | Usunięcie warstwy ziemi urodzajnej (humusu) o grubości do 15 cm za pomocą spycharek; (m.in.. pod nawierzchnię projektowanych ciągów komunikacyjnych) | KNNR 1 0113-01 | 119.19 | m2 |  | 0
2.2 | Przemieszczanie spycharkami mas ziemnych kat. I - III uprzednio odspojonych na odl. do 10 m; (ANALOGIA - wyrównanie terenu placu zabaw oraz terenu przyległego, m.in.. w miejscu parkingu) | KNNR 1 0215-01 | 17.985 | m3 |  | 0
2.3 | Mechaniczne plantowanie terenu i przygotowanie podłoża zgarniakami samojezdnymi o poj. skrzyni 8-10 m3, grunt kat. III - IV; (ANALOGIA - wyrównanie placu zabaw w dostosowaniu do przyjętych urządzeń zabawowych i planowanego zagospodarowania działki Inwestora) | KNNR 1 0218-06 | 733.4 | m2 |  | 0
2.4 | Plantowanie (obrobienie na czysto) skarp i korony nasypów w gruntach kat. I - III; (ANALOGIA - wyrównanie placu zabaw w dostosowaniu do przyjętych urządzeń zabawowych i planowanego zagospodarowania działki Inwestora oraz terenu proj. zieleni przyjętego w granicach opracowania projektowego) | KNNR 1 0503-05 | 195 | m2 |  | 0
3 | PLAC ZABAW - WYPOSAŻENIE PLACU ZABAW / URZĄDZENIA ZABAWOWE i REKREACYJNE (nawierzchnia naturalna trawiasta)
3.1 | Dostarczenie wyposażenia wraz z montażem - urządzenia zabawowe i rekreacyjne placu zabaw • huśtawka podwójna | KNR 2-23 0310-07 - analogia | 1 | szt. |  | 0
3.2 | Dostarczenie wyposażenia wraz z montażem - urządzenia zabawowe i rekreacyjne placu zabaw • zjeżdżalnia „słonik” | KNR 2-23 0310-07 - analogia | 1 | szt. |  | 0
3.3 | Dostarczenie wyposażenia wraz z montażem - urządzenia zabawowe i rekreacyjne placu zabaw • bujaczki sprężynowe | KNR 2-23 0310-07 - analogia | 3 | szt. |  | 0
3.4 | Dostarczenie wyposażenia wraz z montażem - urządzenia zabawowe i rekreacyjne placu zabaw • huśtawka wagowa / ważki | KNR 2-23 0310-07 - analogia | 2 | szt. |  | 0
3.5 | Dostarczenie wyposażenia wraz z montażem - urządzenia zabawowe i rekreacyjne placu zabaw • piaskownica z palisady o wymiarach 2 x 2 m., | KNR 2-23 0310-07 - analogia | 2 | szt. |  | 0
3.6 | Dostarczenie wyposażenia wraz z montażem - urządzenia zabawowe i rekreacyjne placu zabaw • karuzela „jaś” | KNR 2-23 0310-07 - analogia | 1 | szt. |  | 0
3.7 | Dostarczenie wyposażenia wraz z montażem - urządzenia zabawowe i rekreacyjne placu zabaw • siatka / przeplotnia „żółw” | KNR 2-23 0310-07 - analogia | 1 | szt. |  | 0
3.8 | Dostarczenie wyposażenia wraz z montażem - urządzenia zabawowe i rekreacyjne placu zabaw • zestaw rekreacyjny „warownia” | KNR 2-23 0310-07 - analogia | 1 | szt. |  | 0
3.9 | Dostarczenie wyposażenia wraz z montażem - urządzenia zabawowe i rekreacyjne placu zabaw • ławki | KNR 2-23 0310-07 - analogia | 4 | szt. |  | 0
3.10 | Dostarczenie wyposażenia wraz z montażem - urządzenia zabawowe i rekreacyjne placu zabaw • zestaw rekreacyjny czterowierzowy „tarzan” | KNR 2-23 0310-07 - analogia | 1 | szt. |  | 0
3.11 | Dostarczenie wyposażenia wraz z montażem - urządzenia zabawowe i rekreacyjne placu zabaw • przeplotnia podwójna | KNR 2-23 0310-07 - analogia | 1 | szt. |  | 0
3.12 | Dostarczenie wyposażenia wraz z montażem - urządzenia zabawowe i rekreacyjne placu zabaw • most ruchomy | KNR 2-23 0310-07 - analogia | 1 | szt. |  | 0
3.13 | Dostarczenie wyposażenia wraz z montażem - urządzenia zabawowe i rekreacyjne placu zabaw • kosz na śmieci | KNR 2-23 0310-07 - analogia | 2 | szt. |  | 0
3.14 | Dostarczenie wyposażenia wraz z montażem - urządzenia zabawowe i rekreacyjne placu zabaw • regulamin placu zabaw + informacja o zakazie wprowadzania zwierząt | KNR 2-23 0310-07 - analogia | 2 | szt. |  | 0
4 | OGRODZENIE PLACU ZABAW
4.1 | Wykopy oraz przekopy wykonywane koparkami podsiębiernymi 0.15 m3 na odkład w gruncie kat. III (101 mb x 0,3 x 1,0 m = 30,30 m3) | KNR 2-01 0217-02 | 30.3 | m3 |  | 0
4.2 | Ręczne wykopy ciągłe lub jamiste ze skarpami o szer. dna do 1.5 m i głębok. do 1.5m ze złożeniem urobku na odkład (kat. gr. IV); [20%] | KNR 2-01 0310-03 | 6.06 | m3 |  | 0
4.3 | Cokoły betonowe 0.2x0.3 m 0.2x0.8 m (ANALOGIA: fundament ogrodzenia głębokości 1,0 m; KROTNOŚĆ x 1,25; 101,0 mb - 10,0 m (rdzenie szer. 20 cm); 91 mb x 1,25 = 113,75 mb) | KNNR 2 1601-02 | 113.75 | m |  | 0
4.4 | Stopy fundamentowe prostokątne żelbetowe o obj. do 0.8m3 | KNR-W 2-02 0204-01 | 1.35 | m3 |  | 0
4.5 | Słupy żelbetowe, w ścianach murowanych o gr. do 0.3 m dwustronnie deskowane (ANALOGIA: wykonanie rdzeni żelbetowych 20 x 20 cm w ścianie fundamentowej) | KNR-W 2-02 0211-01 | 1.6 | m3 |  | 0
4.6 | Izolacje przeciwwilgociowe powłokowe bitumiczne pionowe - wyk. na zimno z roztworu asfaltowego - pierwsza warstwa | KNR-W 2-02 0603-09 | 233.31 | m2 |  | 0
4.7 | Izolacje przeciwwilgociowe powłokowe bitumiczne pionowe - wyk. na zimno z roztworu asfaltowego - druga i nast. warstwa | KNR-W 2-02 0603-10 | 233.31 | m2 |  | 0
4.8 | Izolacje przeciwwilgociowe powłokowe bitumiczne poziome - wyk. na zimno z roztworu asfaltowego - pierwsza warstwa | KNR-W 2-02 0602-09 | 22.71 | m2 |  | 0
4.9 | Izolacje przeciwwilgociowe powłokowe bitumiczne poziome - wyk. na zimno z roztworu asfaltowego - druga i nast. warstwa | KNR-W 2-02 0602-10 | 22.71 | m2 |  | 0
4.10 | Ogrodzenia drewniane z przeseł przenośnych - przygotowanie slupow (ANALOGIA: wykonanie słupków drewnianych ogrodzenia) sztuk 46 po 1,15 m oraz 4 sztuki po 1,25 m) | KNR 4-04 0901-02 | 57.9 | m |  | 0
4.11 | Ogrodzenie drewniane - sztachety z listew o rozstawie osiowym co 15 cm | KNNR 2 1605-01 | 121.2 | m2 |  | 0
4.12 | Furtka o wym. 100x200 cm w środku przęsła ogrodzenia kortów tenisowych (ANALOGIA: furtka ogrodzenia 120 x 120 cm) | KNR 2-23 0402-03 - analogia | 2 | szt. |  | 0
4.13 | Dwukrotna impregnacja grzybobójcza desek i płyt metodą smarowania preparatami solowymi | KNR-W 4-01 0627-03 | 254.52 | m2 |  | 0
4.14 | Impregnacja ogniochronna desek, płyt, bali i krawędziaków, | KNR-W 4-01 0631-01 | 254.52 | m2 |  | 0
4.15 | Boazerie - lakierowanie dwukrotne; (ANALOGIA - ogrodzenie placu zabaw); 121,20 x 1,10 = 133,32 m2) | KNR-W 2-02 1036-09 - analogia | 133.32 | m2 |  | 0
4.16 | Okładziny z masy lastryko ścian i elementów zewnętrznych; (ANALOGIA - OKŁADZINY COKOŁU OGRODZENIA - piaskowiec, kamień - wg ustaleń Inwestora); [113,75 x 2 x 0,15] + 113,75 x 0,2 = 56,875 m2 | KNNR 2 1002-03 - analogia | 56.875 | m2 |  | 0
5 | CIĄGI KOMUNIKACYJNE - PODBUDOWY / NAWIERZCHNIE (chodniki - dojścia)
5.1 | Mechaniczne wykonanie koryta na całej szerokości jezdni i chodników w gruncie kat. I - IV głebok. 20 cm; KROTNOŚC x 0,50 = 119,19 x 0,5 = 59,595 m2 | KNR 2-31 0101-01 | 54.1 | m2 |  | 0
5.2 | Mechaniczne profilowanie i zagęszenie podłoża pod warstwy konstrukcujne nawierzchni w gr. kat. I - IV | KNR 2-31 0103-04 | 119.9 | m2 |  | 0
5.3 | Mechanicze zagęszczenie warstwy odsączającej w korycie lub na całej szer. drogi - grub. warstwy po zag. 10 cm | KNR 2-31 0104-05 | 81.49 | m2 |  | 0
5.4 | Podbudowa z kruszywa łamanego - warstwa dolna o grub. po zagęszcz. 15 cm; (kruszywo łamane, frakcja 8-16 mm); | KNR 2-31 0114-05 | 81.49 | m2 |  | 0
5.5 | Podbudowa z kruszywa łamanego - warstwa górna o grub. po zagęszcz. 8 cm; (WARSTWA WYRÓWNAWCZA : kliniec, frakcja 0,075-4 mm) ; KROTNOŚĆ x 0,375 (54,10 x 0,375=20,288 m2) | KNR 2-31 0114-07 | 81.49 | m2 |  | 0
5.6 | Rowki pod krawężniki i ławy krawężnikowe o wym. 30x30 cm w gruncie kat. III - IV - ANALOGIA : ława pod obrzeża elastyczne | KNR 2-31 0401-04 | 96.6 | m |  | 0
5.7 | Ława pod krawężniki betonowa z oporem [96,6 x 0,09]; (ANALOGIA : ława pod obrzeża elastyczne) | KNR 2-31 0402-04 | 8.694 | m3 |  | 0
5.8 | Obrzeża betonowe o wym. 30x8 cm na podsypce cem. piaskowej z wyp. spoin zaprawą cem.; ANALOGIA - OBRZEŻA ELASTYCZNE 100 x 25 x 5 cm (np. FLEXI-STEP) | KNR 2-31 0407-05 - analogia | 96.6 | m |  | 0
5.9 | Obrzeża betonowe o wym. 20x6 cm na podsypce piaskowej z wyp. spoin piaskiem; (poza ogrodzeniem placu zabaw) | KNR 2-31 0407-02 | 36.95 | m |  | 0
5.10 | Nawierzchnie z kostki brukowej betonowej grub. 6 cm na podsypce cementowo - piaskowej gr 5,0 cm ; ANALOGIA - NAWIERZCHNIA ELASTYCZNA : kostka elastyczna podwójne T 43mm. ; kolor czerwony / ceglasty (np. FLEXI-STEP) | KNR 2-31 0511-02 - analogia | 81.49 | m2 |  | 0
5.11 | Wykładziny posadzek z kostki kamiennej układanej na zaprawie cementowej; (ANALOGIA - nawierzchnia z kostki granitowej - ciąg pieszy poza placem zabaw) | KNNR 4 1426-06 | 37.7 | m2 |  | 0
6 | PLAC ZABAW - TERENY ZIELONE (nawierzchnia naturalna trawiasta)
6.1 | Oczyszczenie terenu z resztek budowlanych, gruzu i śmieci - zebranie i złożenie zanieczyszczeń w pryzmy | KNR 2-21 0101-01 | 3.55 | m3 |  | 0
6.2 | Oczyszczenie terenu z resztek budowlanych, gruzu i śmieci - wywiezienie zanieczyszczeń samochodami na odl. do 1.0 km | KNR 2-21 0101-04 | 3.55 | m3 |  | 0
6.3 | Jednokrotne zagęszczanie podłoża lub warstwy wegetacyjnej walcem gładkim | KNR 2-23 0208-02 | 0.065 | ha |  | 0
6.4 | Ręczne wykonywanie nawierzchni trawiastej siewem z przykryciem nasion po wysiewie walcem kolczatką; (plac zabaw / teren przyjętych granic opracowania) | KNR 2-23 0209-02 | 650.5 | m2 |  | 0
7 | ROBOTY WYKOŃCZENIOWE / UZUPEŁNIAJĄCE
7.1 | Dostawa i montaż typowych, zamykanych kontenerów na nieczystości, śmieci; kolorystyka według decyzji Inwestora | kalkulacja indywidualna | 2 | szt. |  | 0
7.2 | Remont cząstkowy nawierzchni z płyt drogowych betonowych sześciokątnych lub kwadratowych o grub. 15 cm z wyp. spoin piaskiem (uzupełnienie trylinki oraz spoin - 7,15 m x 0,5 = 3,575 m2) - przy parkingu | KNR 2-31 1105-01 | 3.575 | m2 |  | 0
7.3 | Roboty pomiarowe przy powierzchniowych robotach ziemnych; ANALOGIA - wykonanie dokumentacji geodezyjnej powykonawczej | kalkulacja indywidualna | 0.08 | ha |  | 0
Netto | [5 empty] | 0
VAT 22 % | [5 empty] | 0
Brutto | [5 empty] | 0