## Kosztorys ofertowy
L.p. | Kod CPV | Nr spec. | Podstawa | Opis | Jednostka | Ilość | Krotność | Cena jedn. | Wartość
| 45232440-8 |  | Kosztorys | Budowa kanalizacji sanitarnej w miejscowości Wojtyniów i Bliżyn - Etap I. KANAŁ ULICZNY.
1 | 45111200-0 | S-02.00.00 | Element | ROBOTY ROZBIÓRKOWE I ZIEMNE.
1 |  |  | KNR 231/803/3 | Rozebranie nawierzchni z mieszanek mineralno-bitumicznych, mechanicznie, grubość nawierzchni 3·cm | m2 | 3117 | 1
2 |  |  | KNR 231/803/4 | Rozebranie nawierzchni z mieszanek mineralno-bitumicznych, mechanicznie, dodatek za każdy dalszy 1·cm (Dodatkowo 2 cm ). | m2 | 3117 | 2
3 |  |  | KNR 231/811/3 | Rozebranie nawierzchni z płyt drogowych betonowych, z wypełnieniem spoin zaprawą cementową, grubość płyt 12·cm | m2 | 383 | 1
4 |  |  | KNR 201/126/1 | Usuniecie warstwy ziemi urodzajnej (humus) przy pomocy spycharek, grubość warstwy do 15·cm mechanicznie 70% | m2 | 8496 | 1
5 |  |  | KNR 201/125/2 | Ręczne usuniecie warstwy ziemi urodzajnej (humusu), grubość warstwy do 15·cm, z przerzutem, humus z darnią recznie 30% | m2 | 5097 | 1
6 |  |  | KNR 201/216/2 | Wykopy oraz przekopy wykonywane koparkami przedsiębiernymi na odkład, koparka 0,60·m3, grunt kategorii III ( mechanicznie 70% ). | m3 | 17975 | 1
7 |  |  | KNR 201/317/8 (1) | Wykopy liniowe o ścianach pionowych pod fundamenty, rurociągi i kolektory w gruntach suchych z wydobyciem urobku łopatą lub wyciągiem ręcznym, głębokość do 6.0·m, kategoria gruntu III-IV, szerokość wykopu 0.8-1.5·m ( ręcznie 30 % ). | m3 | 8153 | 1
8 |  |  | KNR 201/319/2 | Wykopy liniowe o ścianach pionowych w gruntach nawodnionych, kategoria gruntu III-IV | m3 | 5728 | 1
9 |  |  | KNR 201/322/2 | Umocnienie pionowych ścian wykopów liniowych palami szalunkowymi (wypraskami) w gruntach suchych z rozbiórką, umocnienia pełne, wykopy szerokości do 1.0·m głębokość wykopu do 3.0·m, kategoria gruntu III-V | m2 | 30505 | 1
10 |  |  | KNR 201/322/4 | Umocnienie pionowych ścian wykopów liniowych palami szalunkowymi (wypraskami) w gruntach suchych z rozbiórką, umocnienia pełne, wykopy szerokości do 1.0·m głębokość wykopu do 6.0·m, kategoria gruntu III-IV | m2 | 11750 | 1
11 |  |  | KNR 201/324/4 | Pełne umocnienie pionowych ścian wykopów liniowych palami szalunkowymi (wypraskami) w gruntach nawodnionych wraz z rozbiórką, przy głębokości wykopu do 6.0·m, kategoria gruntu III-IV | m2 | 7990 | 1
12 |  |  | KNR 201/325/6 | Umocnienie ścian wykopów liniowych szerokości do 1·m w gruntach nawodnionych grodzicami wbijanymi pionowo wraz z wyciągnięciem grodzic, głębokość wykopu do 6.0·m, kategoria gruntu IV - analogia. | m2 | 197 | 1
13 |  |  | KNR 201/320/4 (1) | Ręczne zasypywanie wykopów liniowych o ścianach pionowych, głębokość do 3.0·m, kategoria gruntu I-II, szerokość wykopu 0.8-1.5·m ( ZASYPKA PIASKIEM) | m3 | 3402 | 1
14 |  |  | KNR 201/230/1 (1) | Zasypywanie wykopów spycharkami, przemieszczanie na odległość do 10·m, grunt kategorii I-III, spycharka 55·kW (75·KM) | m3 | 18557 | 1
15 |  |  | KNR 201/236/1 | Zagęszczanie nasypów, ubijakami mechanicznymi, grunt sypki kategorii I-III | m3 | 18557 | 1
16 |  |  | KNR 201/202/5 (1) | Roboty ziemne koparkami przedsiębiernymi z transportem urobku samochodami samowyładowczymi do 1·km, koparka 0,60·m3, grunt kategorii III ( WYWIEZIENIE NADMIARU ). | m3 | 7571 | 1
17 |  |  | KNR 201/214/8 | Nakłady uzupełniające za każde dalsze rozpoczęte 0,5·km odległości transportu, ponad 0,5·km przyczepami samowyładowczymi, po drogach utwardzonych, grunt kategorii III-IV (łączna odleglosc 5 km ). | m3 | 7571 | 8
18 |  |  | KNR 201/415/2 | Rozplantowanie ręczne ziemi wydobytej z wykopów, leżącej na długości 1·m wzdłuż krawędzi, kategoria gruntu III | m3 | 2039 | 1
19 |  |  | KNR 201/510/1 | Obsianie skarp przy grubości warstwy humusu 5·cm | m2 | 13593 | 1
20 |  |  | KNR 401/107/8 | Pomost drewniany nad wykopem dla ruchu pieszego | m2 | 50 | 1
2 | 45111240-2 | S-02.00.00 | Element | ODWODNIENIE.
21 |  |  | KNR 201/607/1 | Igłofiltry o średnicy do Fi·50·mm, wpłukiwane w grunt bezpośrednio, bez obsypki do głębokości 4·m | szt | 1500 | 1
22 |  |  | KNR 201/605/1 | Pompowanie próbne pomiarowe lub oczyszczające, otwór Fi·150-500·mm - pompowanie wody z wykopów do rozliczenia na budowie. | m-g | 3612 | 1
3 | 45232440-8 | S-03.00.00 | Element | KANAŁ ULICZNY.
23 |  |  | KNR 218/501/3 | Podłoże z materiałów sypkich, grubości 20·cm | m2 | 8275 | 1
24 |  |  | KNRW 218/408/5 | Kanały z rur typu PVC łączone na wcisk, Fi·315·mm | m | 1690 | 1
25 |  |  | KNRW 218/408/3 | Kanały z rur typu PVC łączone na wcisk, Fi·200·mm | m | 6150 | 1
26 |  |  | KNRW 218/408/2 | Kanały z rur typu PVC łączone na wcisk, Fi·160·mm | m | 125 | 1
27 |  |  | KNR 218/501/2 | Podłoże z materiałów sypkich, grubości 15·cm | m2 | 270 | 1
28 |  |  | KNR 218/501/3 | Podłoże z materiałów sypkich, grubości 20·cm | m2 | 346 | 1
29 |  |  | KNR 228/501/1 (1) | Podłoża stabilizowane cementem grubości 10·cm, przy ilości cementu 20·kg/m2 | m2 | 21 | 1
30 |  |  | KNR 228/501/1 (1) | Podłoża stabilizowane cementem grubości 15·cm, przy ilości cementu 20·kg/m2 | m2 | 260 | 1
31 |  |  | KNR 228/501/2 | Podłoża stabilizowane cementem, dodatek za każdy 1·cm różnicy grubości warstwy ( dodatkowo 10 cm ). | m2 | 260 | 10
32 |  | KS-01 | KNR 218/719/1 (1) | Izolacja z materiałów rolowych powierzchni betonowych i murowych, powierzchnia pozioma, geomembrana PE-HD o grub. 5 mm - jednowarstwowo | m2 | 21 | 1
33 |  |  | KNR 218/504/4 | Podłoża betonowe, grubości 25·cm | m2 | 21 | 1.25
34 |  | KS-01 | KNR 218/607/2 | Deskowanie, ściany proste, bloki oporowe o wysokości 3·m kaskada betonowa | m2 | 2 | 1
35 |  |  | KNR 218/609/2 | Układanie mieszanki betonowej ręczne w konstrukcjach, kaskada betonowa B15 | m3 | 0.36 | 1
36 |  |  | KNR 218/609/1 | Układanie mieszanki betonowej ręczne w konstrukcjach, ławy fundamentowe, bloki oporowe. ( Kaskada -wzmocnienie z chudego betonu B-7,5 ) | m3 | 26.6 | 1
37 |  |  | KNR 218/613/1 (2) | Studnie rewizyjne z kręgów betonowych w gotowym wykopie, kręgi Fi·1000·mm, głębokość 3·m | szt | 9 | 1
38 |  |  | KNR 228/409/1 | Studzienki kanalizacyjne z tworzyw sztucznych o średnicy 1000·mm, o głębokości 2,40·m | szt | 197 | 1
39 |  |  | KNR 228/409/1 | Studzienki kanalizacyjne z tworzyw sztucznych o średnicy 1000·mm, o głębokości 2,40·m. ( Studnie rozprężne SR-1 i SR-2 ) | szt | 2 | 1
40 |  |  | KNR 228/409/1 | Analogia-Studzienki kanalizacyjne z tworzyw sztucznych o średnicy 600·mm, o głębokości 2,40·m | szt | 124 | 1
41 |  |  | KNR 228/510/3 | Kształtki kanalizacyjne z tworzyw sztucznych, do rur z PVC, kielichowych, Dn·160·mm, ksztaltki kaskady. | szt | 64 | 1
42 |  |  | KNR 228/510/3 | Kształtki kanalizacyjne z tworzyw sztucznych, do rur z PVC, kielichowych, Dn·200·mm, kształtki kaskady. | szt | 40 | 1
43 |  |  | KNR 228/510/5 | Kształtki kanalizacyjne z tworzyw sztucznych, do rur z PVC, kielichowych, Dn·300·mm, kształtki kaskady. | szt | 3 | 1
44 |  |  | KNRW 218/422/2 | Analogia montaż trójników PVC kanalizacji zewnętrznej , Fi·160/160·mm | szt | 64 | 1
45 |  |  | KNRW 218/422/3 | Analogia montaż trójników PVC kanalizacji zewnętrznej , Fi·200/200·mm | szt | 40 | 1
46 |  |  | KNRW 218/422/5 | Analogia montaż trójników PVC kanalizacji zewnętrznej , Fi·300/300·mm | szt | 3 | 1
47 |  |  | KNR 218/804/1 (2) | Próba szczelności kanałów rurowych, kanał Dn·150·mm | m | 125 | 1
48 |  |  | KNR 218/804/2 (1) | Próba szczelności kanałów rurowych, kanał Dn·200·mm | m | 6150 | 1
49 |  |  | KNR 218/804/4 (2) | Próba szczelności kanałów rurowych, kanał Dn·300·mm | m | 1690 | 1
50 |  |  | KNR 218/722/6 | Zabezpieczenie rurociągów przed zamarzaniem izolacją z żużla, rura Fi·200·mm | m | 8 | 1
51 |  |  | KNR 219/219/1 | Oznakowanie trasy kanalu ułożonego w ziemi taśmą z tworzywa sztucznego | m | 7965 | 1
4 | 45232440-8 | S-03.00.00 | Element | RUROCIĄG TŁOCZNY.
52 |  |  | KNR 218/501/3 | Podłoże z materiałów sypkich, grubości 20·cm | m2 | 639 | 1
53 |  |  | KNRW 218/407/1 | Montaż kanałów z rur polietylenowych , Dn·160·mm | m | 180 | 1
54 |  |  | KNRW 218/407/1 | Montaż kanałów z rur polietylenowych , Dn·90·mm | m | 350 | 1
55 |  |  | KNRW 218/407/1 | Montaż kanałów z rur polietylenowych , Dn·50·mm | m | 160 | 1
56 |  |  | KNR 218/804/1 (2) | Próba szczelności kanałów rurowych, kanał Dn·50·mm | m | 160 | 1
57 |  |  | KNR 218/804/1 (2) | Próba szczelności kanałów rurowych, kanał Dn·90·mm | m | 350 | 1
58 |  |  | KNR 218/804/2 (2) | Próba szczelności kanałów rurowych, kanał Dn·160·mm | m | 180 | 1
59 |  |  | KNR 219/219/1 | Oznakowanie trasy kanalu ułożonego w ziemi taśmą z tworzywa sztucznego | m | 530 | 1
5 | 45232423-3 | S-06.00.00 | Element | PRZEPOMPOWNIE P1, P2, P18.
60 |  |  | KNR 218/501/3 | Podłoże z materiałów sypkich, grubości 20·cm | m2 | 30 | 1
61 |  |  | KNR 202/1925/3 | Montaż prefabrykowanych przekryć zbiorników walcowych - analogia fundament pod P1. | element | 1 | 1
62 |  |  | KNR 202/1925/3 | Montaż prefabrykowanych przekryć zbiorników walcowych - analogia fundament pod P2 i P18. | element | 2 | 1
63 |  |  | KNR 202/1925/1 | Montaż prefabrykowanych ścian zbiorników walcowych - analogia montaż przepompowni P1. | element | 1 | 1
64 |  |  | KNR 202/1925/1 | Montaż prefabrykowanych ścian zbiorników walcowych - analogia montaż przepompowni P2. | element | 1 | 1
65 |  |  | KNR 202/1925/1 | Montaż prefabrykowanych ścian zbiorników walcowych - analogia montaż przepompowni P18. | element | 1 | 1
6 | 45232000-2 | S-04.00.00 | Element | KOLIZJE Z ISTNIEJĄCYM UZBROJENIEM.
66 |  |  | KNR 218/412/1 (3) | Przeciąganie rurociągów przewodowych w rurach ochronnych, rurociąg Dn·100-300·mm. (406,4/7,1) | m | 37 | 1
67 |  |  | KNR 218/412/1 (3) | Przeciąganie rurociągów przewodowych w rurach ochronnych, rurociąg Dn·100-300·mm. (323,9/7,1) | m | 211 | 1
68 |  |  | KNR 218/412/1 (2) | Przeciąganie rurociągów przewodowych w rurach ochronnych, rurociąg Dn·100-300·mm. (244,5/6,3) | m | 3 | 1
69 |  |  | KNR 218/412/1 (1) | Przeciąganie rurociągów przewodowych w rurach ochronnych, rurociąg Dn·100-300·mm. (133,0/4,0) | m | 10 | 1
70 |  |  | KNR 218/409/2 (1) | Przewierty maszyną do wierceń poziomych WP 30/60, długości 20·m, rury Dn·300-600·mm, grunt kategorii III-IV. ( Przejście pod drogą ). | m | 12 | 1
71 |  |  | KNR 211/413/3 | Wykonanie budowli siatkowo-kamiennych, kosze z siatki stalowej z wyprawą zaprawą cementową M7, kosz o wymiarach 5,0x1,5x0,5·m - Analogia ubezpieczenie dna i brzegów rzeki w miejscu przekroczenia kanałem ściekowym, wg Projektu. | m3 | 31 | 1
72 |  |  | KNR 218/409/4 (3) | Przewierty maszyną do wierceń poziomych WP 30/60, długości 30·m, rury Dn·300-600·mm, grunt kategorii III-IV. ( Przejście pod rzeką Kamienną ). | m | 24 | 1
73 |  |  | KNR 218/413/1 | Zamknięcie rur ochronnych betonem | m3 | 3.014 | 1
74 |  |  | KNR 219/134/3 | Analogia - Oznakowanie przejścia pod rzeką, na słupku betonowym, na brzegach cieku. | kpl | 2 | 1
7 | 45233142-6 | S-05.00.00 | Element | ODTWORZENIE NAWIERZCHNI DRÓG.
75 |  |  | KNR 231/111/3 | Podbudowy z gruntu stabilizowanego cementem wykonywane sprzętem mechanicznym, mieszarki doczepne, grubość podbudowy po zagęszczeniu 15·cm | m2 | 3671 | 1
76 |  |  | KNR 231/114/7 | Podbudowy z kruszyw, tłuczeń, warstwa górna, grubość warstwy po zagęszczeniu 8·cm . | m2 | 3117 | 1
77 |  |  | KNR 231/114/8 | Podbudowy z kruszyw, tłuczeń, warstwa górna, dodatek za każdy dalszy 1·cm grubości | m2 | 3117 | 7
78 |  |  | KNR 231/108/2 | Wyrównanie istniejącej podbudowy mieszanką mineralno-bitumiczną, mieszanka mineralno-asfaltowa, mechanicznie | t | 850 | 1
79 |  |  | KNR 231/311/5 | Nawierzchnie z mieszanek mineralno-bitumicznych grysowo-żwirowych, warstwa asfaltowa ścieralna, grubości 3·cm | m2 | 11335 | 1
80 |  |  | KNR 231/311/6 | Nawierzchnie z mieszanek mineralno-bitumicznych grysowo-żwirowych, warstwa asfaltowa ścieralna, dodatek za każdy dalszy 1·cm grubości warstwy ( dodatkowo 2 cm ). | m2 | 11335 | 2
81 |  |  | KNR 231/309/3 | Nawierzchnie z płyt drogowych betonowych, sześciokątnych, grubości 12·cm, z wypełnieniem spoin zaprawą. | m2 | 383 | 1
82 |  |  | KNR 231/107/2 | Wyrównanie istniejącej podbudowy, tłuczniem sortowanym, zagęszczenie mechaniczne, średnia grubość warstwy po zagęszczeniu ponad 10·cm | m3 | 77 | 1
0