## Arkusz1
KOSZTORYS OFERTOWY
do budowy parkingu na samochody osobowe na działce nr 1482/1 obręb Bliżyn przy kościele p.w. Św. Ludwika w Bliżynie.
LP. | POZYCJA SST | OPIS ROBÓT I WYLICZENIE PRZEDMIAROWE | JEDN. MIARY | ILOŚĆ JEDNOSTEK | CENA JEDNOST. | WARTOŚĆ NETTO
1. | 2. | 3. | 4. | 5. | 6. | 7.
I. ROBOTY PRZYGOTOWAWCZE
1. | D-01.01.01 | Roboty pomiarowe przy powierzchniowych robotach ziemnych . | ha | 0.24
2. | D-01.02.02 | Usunięcie warstwy urodzajnej ( humusu ) mechanicznie grubości 10 cm. | m2 | 1500
3. | D-01.02.04 | Rozbiórka podbudowy tłuczniowej na długości 18,00m od wjazdu na parking: 18,00 x 6,00 = 108,00 m2 | m 2 | 108
4. | D-01.02.04 | Rozebranie ogrodzenia z siatki na linkach oraz z siatki: w ramkach wraz z demontażem słupków ogrodzenia - od działki nr 14834 | mb | 28
5. | D-01.02.04 | Rozbiórka cokołu betonowego pod ogrodzeniem z siatki. | mb | 28
II. ROBOTY ZIEMNE
6. | D-02.00.00 D-02.01.01 | Roboty ziemne wykonywane koparkami podsiębiernymi w gruncie kat. II - III z transportem urobku samochodami na odl. do 5 km na odkład, wg załącznika do przedmiaru robót . | m3 | 599
III. PODBUDOWY
7. | D-04.01.01 | Profilowanie i zagęszczenie mechaniczne podłoża , grunt kat. II pod parking i pod chodnik - wg załącznika do przedmiaru robót | m 2 | 1484.5
8. | D-04.02.01 | Wykonanie warstwy odcinającej z piasku stabilizowanego cementem Rm= 2,5Mpa grubości 15 cm - wg załącznika do przedmiaru robót | m 2 | 1419
9. | D-04.04.04 | Wykonanie podbudowy zasadniczej z tłucznia kamiennego grubości 23 cm (15 + 8 cm) pod drogi manewrowe i miejsca postojowe - wg załącznika do przedmiaru robót - 1419,00 | m 2 | 1419
10. | D-04.05.01 | Wykonanie podsypki cementowo – piaskowej grubości 3 cm pod nawierzchnię z kostki brukowej betonowej - wg załącznika do przedmiaru robót - 1419,00 | m 2 | 1419
IV. ELEMENTY ULIC
11. | D-08.01.01 | Ustawienie krawężnika betonowego o wym. 15 x 30 cm na ławie betonowej z oporem , podsypka cem – piask gr. 5 cm na obrzeżach parkingu i na wydzieleniu zieleńcy. | mb | 350
12. | D-04.05.02 | Wykonanie podbudowy pomocniczej z piasku gruboziarnistego lub pospółki pod chodnik gr. 10 cm po zagęszczeniu - wg załącznika do przedmiaru robót - 65,50 + 12,00 dojścia do parkingu od ul. Kościuszki. | m 2 | 77.5
13. | D-04.05.01 | Wykonanie podsypki cementowo - piaskowej gr. 3 cm pod nawierzchnię z kostki brukowej betonowej na chodniku - wg załącznika do przedmiaru robót - 65,50 + 12,00 dojścia do parkingu od ul. Kościuszki. | m 2 | 77.5
14. | D-08.03.01 | Ustawienie obrzeży betonowych o wym. 6 x 20cm z wypełnieniem spoin zaprawą cementową. | mb | 12
15. | D-08.02.02 | Wykonanie nawierzchni chodnika z kostki brukowej betonowej grubości 8 cm - wg załącznika do przedmiaru robót - 65,50 + 12,00 dojścia do parkingu od ul. Kościuszki. | m 2 | 77.5
V. NAWIERZCHNIE
16. | D-05.03.23 | Wyk. nawierzchni z kostki brukowej bet. gr.8 cm na podsypce cementowo piaskowej na miejscach postojowych i drogach manewrowych parkingu oraz na zjazdach do posesji . | m 2 | 1255
VI. ROBOTY WYKOŃCZENIOWE
17. | D-06.03.01 | Plantowanie terenu wokół parkingu i ogrodzenia na pozostałej części działki 1482/1 - wg załącznika do przedmiaru robót - 495,50 | m 2 | 495.5
18. | D-09.01.01 | Humusowanie grubości 10cm, obsianie trawą skarp terenu wokół parkingu i ogrodzenia na pozostałej części działki 1482/1 - wg załącznika do przedmiaru robót - 495,50 | m 2 | 495.5
19. | D-07.06.01 | Wykonanie panelowego ogrodzenia na cokole betonowym działki nr 1482/1 od strony północnej i wschodniej ( elementy wg. wskazań Inwestora ) | mb | 98
RAZEM:
VAT …… %
OGÓŁEM: