## Ceny jednostkowe pozycji z ...
Kosztorys ofertowy - budowa infrastruktury turystyczno - rekreacyjnej w miejscowości Bliżyn
Lp | Normatyw | Opis | Obmiar | Cena jednostkowa | Razem
1 | Element: Ukształtowanie terenu i budowa obiektów małej architektury kod CPV 45112710-5
1. 1. | KNR 02-01-0121-010 | Roboty pomiarowe przy powierzchniowych robotach ziemnych, niwelacja terenu pod obiekty z uwagi na uykształtownie terenu zastosowano wsp zwiększający = 2.5 | 0.5303 ha
1. 2. | KNR 02-01-0505-0400 | Mechaniczne plantowanie powierzchni gruntu rodzimego kat.I-III | 5302.5000 m2
1. 3. | KNR 02-01-0505-0100 | Ręczne plantowanie powierzchni gruntu rodzimego kat.I-III | 90.0000 m2
1. 4. | KNR 02-01-0202-0501 | Roboty ziemne wykon.koparkami przedsiębiernymi o poj.łyżki 0.60 m3 w gr.kat.III z transp.urobku samochod.samowyładowczymi na odległość do 1 km - wariant 2 | 242.0000 m3
1. 5. | KNR 02-01-0229-0200 | Przemieszczenie spycharkami mas ziemnych na odległość do 10 m w gruncie kat. III - wariant 1 | 396.8000 m3
1. 6. | KNR 02-01-0235-0200 | Formowanie i zagęszczanie nasypów o wys. do 3.0 m spycharkami w gruncie kat. III-IV - wariant 1 wysokość nasypów od 0.5 do 1.2 m | 158.7200 m3
1. 7. | KNR 02-02-0607-010 | Warstwa ochronna z geowlokniny | 26.0000 m2
1. 8. | KNR 02-01-0313-0200 | Ręczne formowanie nasypów z ziemi dowożonej samochodami samowyładowczymi (kat.gr.III-IV) | 238.1000 m3
1. 9. | KNR 02-31-0106-0100 | Warstwa odcinająca zagęszczana ręcznie - 6 cm grubość po zagęszczeniu - wariant 1 pa drenaż opaska zwirowa | 25.0000 m2
RAZEM ELEMENT:
2 | Element: Amfiteatr - elementy malej architektury
2. 1. | KNR 02-23-0104-0100 | Podbudowa z kruszyw łamanych - warstwa dolna o grubości 15 cm - wariant 1 | 47.5000 m2
2. 2. | KNR 02-23-0104-0200 | Podbudowa z kruszyw łamanych - warstwa dolna dodatek za każdy 1 cm - wariant 1 razem 20 cm | 47.5000 m2
2. 3. | KNR 02-31-0204-0500 | Nawierzchnia z tłucznia kamiennego - warstwa górna z tłucznia - grubość po zagęszczeniu 7 cm | 47.5000 m2
2. 4. | KNR 02-02-0607-010 | Warstwa ochronna z geowłókniny | 200.0000 m2
2. 5. | KNR 02-11-0524-1300 | Konstrukcje drewniane bez wyrębów z drewna okrągłego pa palisada z bali drewnianych | 145.0000 szt.
2. 6. | KNR 02-01-0314-0200 | Ręczne formowanie nasypów z ziemi leżącej na odkładzie (kat.gr.III-IV) | 9.3000 m3
2. 7. | KNR 02-02-0607-010 | pa Warstwa izolacyjne z folii | 39.0000 m2
2. 8. | KNR 02-31-0101-010 | Koryta wykonywane na całej szerokości jezdni i chodników, mechanicznie, grunt kategorii I-IV, na głębokości 20 cm lacznie 80 cm | 7.0000 m2
2. 9. | KNR 02-31-0114-0300 | Podbudowa z kruszywa naturalnego - warstwa górna o grubości po zagęszczeniu 8 cm | 7.0000 m2
2.10. | KNR 02-31-0105-0300 | Podsypka piaskowa z zagęszczeniem mechanicznym - 3 cm grubość warstwy po zagęszczeniu | 7.0000 m2
2.11. | KNR 02-31-0105-0200 | Podsypka piaskowa z zagęszczeniem ręcznym - za każdy dalszy 1 cm grubość warstwy po zagęszczeniu 5 cm | 7.0000 m2
2.12. | ANALIZA WŁASNA | Nawierzchnia z drewna posadzkowego bruk drewniany | 7.0000 m2
2.13. | KNR 02-11-0521-0200 | p.a.Wykonanie palisady przy średnicy kołków 6 cm i głębokości wbicia do 0.50m w gruncie kat. III | 9.5000 m
2.14. | KNR 02-11-0524-1300 | Konstrukcje drewniane bez wyrębów z drewna okrągłego pa palisada z bali drewnianych | 80.0000 szt.
2.15. | KNR 02-01-0307-0100 | Roboty ziemne z przewozem gruntu taczkami na odległość do 10 m (kat.gr.I-II) | 1.2000 m3
RAZEM ELEMENT:
3 | Element: Budowa boiska do pilki plażowej kod CPV 45112720-8
3. 1. | KNR 02-31-0101-010 | Koryta wykonywane na całej szerokości jezdni i chodników, mechanicznie, grunt kategorii I-IV, na głębokości 20 cm lacznie 80 cm | 360.0000 m2
3. 2. | KNR 02-31-0101-020 | Koryta wykonywane na całej szerokości jezdni i chodników, mechanicznie, grunt kategorii I-IV, dodatek za każde dalsze 5 cm głębokości | 360.0000 m2
3. 3. | KNR 02-31-0101-010 | Koryta wykonywane na całej szerokości jezdni i chodników, mechanicznie, grunt kategorii I-IV, na głębokości 20 cm lacznie 50 cm | 555.0000 m2
3. 4. | KNR 02-31-0101-020 | Koryta wykonywane na całej szerokości jezdni i chodników, mechanicznie, grunt kategorii I-IV, dodatek za każde dalsze 5 cm głębokości | 555.0000 m2
3. 5. | KNR 02-31-0103-020 | Profilowanie i zagęszczanie podłoża pod warstwy konstrukcyjne nawierzchni, ręcznie, grunt kategorii III-IV | 360.0000 m2
3. 6. | KNR 02-23-0104-0101 | Podbudowa z kruszyw łamanych tluczen 0-31.5 mm, grubość warstwy 15 cm | 360.0000 m2
3. 7. | KNR 02-23-0104-0200 | Podbudowa z kruszyw łamanych - warstwa dolna dodatek za każdy 1 cm - wariant 1 razem 30 cm | 360.0000 m2
3. 8. | KNR 02-02-0607-010 | Warstwa ochronna z geowłókniny | 755.0000 m2
3. 9. | KNR 02-21-0606-070 | Piaskownice, wypełnienie piaskiem | 457.5000 m3
3.10. | ANALIZA WŁASNA | Dostawa i montaż słupków do siatkówki/badmintona wraz z tulejami montażowymi | 2.0000 kpl
3.11. | ANALIZA WŁASNA | Dostawa siatki do siatkówki z naciągiem | 2.0000 kpl
3.12. | ANALIZA WŁASNA | Dostawa słupków wyznaczających pole gry | 2.0000 kpl
3.13. | KNR 04-01-0108-0500 | Wywóz ziemi samochodami samowyładowczymi na odległość do 1 km grunt.kat. I-II | 174.2000 m3
3.14. | KNR 04-01-0108-0800 | Wywóz ziemi samochodami samowyładowczymi - za każdy nast. 1 km razem 3 km | 174.2000 m3
RAZEM ELEMENT:
4 | Element: Budowa placu zabaw kod CPV 45112710-5
4. 1. | ANALIZA WŁASNA | Dostawa i montaż urządzeń zabawowych wg zestawienia z projektu | 1.0000 kpl
4. 2. | ANALIZA WŁASNA | Dostawa i montaż elementów towarzyszacych kosze na śmieci z pdostawą betonową i obudową drewnianą | 8.0000 kpl
4. 3. | ANALIZA WŁASNA | Dostawa i montaż elementów towarzyszacych Regulamin placu zabaw ATUT lub rownorzędne | 2.0000 kpl
4. 4. | ANALIZA WŁASNA | Dostawa i montaż elementów towarzyszacych ławki JUMAT lub równorzędne | 8.0000 kpl
RAZEM ELEMENT:
5 | Element: Nawierzchnie placu zabaw kod CPV 45112710-5
5. 1. | KNR 02-31-0101-010 | Koryta wykonywane na całej szerokości jezdni i chodników, mechanicznie, grunt kategorii I-IV, na głębokości 20 cm lacznie 50 cm | 650.0000 m2
5. 2. | KNR 02-31-0101-020 | Koryta wykonywane na całej szerokości jezdni i chodników, mechanicznie, grunt kategorii I-IV, dodatek za każde dalsze 5 cm głębokości | 650.0000 m2
5. 3. | KNR 02-01-0206-020 | Roboty ziemne koparkami podsiębiernymi z transportem urobku samochodami samowyładowczymi do 1 km, koparka 0,40 m3, grunt kategorii III lacznie 3 km | 325.0000 m3
5. 4. | KNR 02-01-0214-080 | Nakłady uzupełniające do tablic 0201-0213 za każde dalsze rozpoczęte 0,5 km odległości transportu, ponad 0,5 km przyczepami samowyładowczymi, po drogach utwardzonych, grunt kategorii III-IV | 325.0000 m3
5. 5. | KNR 02-11-0521-0200 | p.a.Wykonanie palisady przy średnicy kołków 8 cm i głębokości wbicia do 0.35m w gruncie kat. III | 221.5000 m
5. 6. | KNR 02-02-0607-010 | Warstwa ochronna z geowlokniny | 715.0000 m2
5. 7. | KNR 02-21-0606-070 | Piaskownice, wypełnienie piaskiem | 325.0000 m3
RAZEM ELEMENT:
6 | Element: Budowa altany z grilem kod CPV 45000000-7
6. 1. | KNR 02-21-0602-020 | Fundament pod altane z betonu żwirowego zbrojonego B25 | 4.9000 m3
6. 2. | KNR 02-02-0205-0101 | Płyty fundamentowe żelbetowe, płyty, transport betonu taczkami, japonkami pod grila B25 | 1.2000 m3
6. 3. | KNR 02-02-1106-070 | Dodatek za zbrojenie fundamentu siatką stalową | 1.2000 m2
6. 4. | ANALIZA WŁASNA | Dostawa i montaz elementow konstrukcyjnych i pokrycia dachowego altany | 1.0000 kpl
6. 5. | KNR 02-31-0105-0300 | Podsypka piaskowa z zagęszczeniem mechanicznym - 3 cm grubość warstwy po zagęszczeniu | 48.0000 m2
6. 6. | KNR 02-31-0105-0200 | Podsypka piaskowa z zagęszczeniem ręcznym - za każdy dalszy 1 cm grubość warstwy po zagęszczeniu 30 cm | 48.0000 m2
6. 7. | KNR 02-31-0105-070 | Warstwy podsypkowe, podsypka cementowo-piaskowa, zagęszczenie mechaniczne, grubość warstwy po zagęszczeniu 3 cm | 48.0000 m2
6. 8. | KNR 02-31-0105-0800 | Podsypka cementowo-piaskowa z zagęszczeniem mechanicznym - za każdy dalszy 1 cm grubość warstwy po zagęszczeniu - 8 cm | 48.0000 m2
6. 9. | KNR 02-31-0407-0200 | Obrzeża betonowe o wymiarach 20x6 cm na podsypce piaskowej z wypełnieniem spoin piaskiem | 32.0000 m
6.10. | ANALIZA WŁASNA | Nawierzchnia z drewna posadzkowego (prefabrykat betonowy BRUK BET lub równoważne) | 48.0000 m2
6.11. | ANALIZA WŁASNA | Budowa grilla murowanego wg dokumentacji | 1.0000 kpl
6.12. | ANALIZA WŁASNA | Dostawa i montaż zestawu Stół + 2 ławy z oparciem o wymiarach 198 x 75 i 195x56 typu Relax - Drewnogród lub rownorzędne | 3.0000 kpl.
RAZEM ELEMENT:
7 | Element: Prace wykonczeniowe tereny zieleni kod CPV 45112710-5
7. 1. | KNR 02-21-0218-0200 | Rozścielenie ziemi urodzajnej ręczne z transportem taczkami na terenie płaskim | 436.5000 m3
7. 2. | KNR 02-21-0218-0700 | Rozścielenie ziemi urodzajnej ręczne z transportem taczkami na skarpach o nachyleniu ponad 1:2 | 135.6000 m3
7. 3. | KNR 02-21-0401-0500 | Wykonanie trawników dywanowych siewem na gruncie kat. III z nawożeniem | 2910.0000 m2
7. 4. | KNR 02-21-0408-0200 | Wykonanie trawników darniowaniem pełnym na terenie płaskim z nawożeniem - wariant 1 | 102.0000 m2
7. 5. | KNR 02-21-0408-0301 | Wykonanie trawników darniowaniem pełnym na skarpach o nachyleniu do 1:2 bez nawożenia - wariant 2 | 904.0000 m2
7. 6. | KNR 02-21-0311-0601 | Sadzenie drzew i krzewów liściastych form piennych na terenie płaskim w gruncie kat. III z całkowitą zaprawą dołów; średnica/głębokość : 0.7 m - wariant 2 | 8.0000 szt.
7. 7. | KNR 02-21-0323-0600 | Sadzenie drzew i krzewów iglastych na terenie płaskim w gruncie kat. III z zaprawą dołów; średnica/głębokość : 1.0/0.7 m - wariant 1 | 15.0000 szt.
RAZEM ELEMENT:
Wartość kosztorysowa netto: