## Ceny jednostkowe pozycji z ...
Kosztorys ofertowy - budowa infrastrukrury turystyczno - rekreacyjnej w miejscowości Sorbin
Lp | Normatyw | Opis | Obmiar | Cena jednostkowa | Razem
1 | Obiekt: Roboty przygotowawcze i niwelacja terenu
1. 1. | Element: Roboty przygotowawcze i niwelacja terenu kod CPV 45112710-5
1. 1. 1. | KNR 02-01-0121-010 | Roboty pomiarowe przy powierzchniowych robotach ziemnych, niwelacja terenu pod obiekty | 0.0630 ha
1. 1. 2. | KNR 02-21-0112-0100 | Wykaszanie chwastów i jednorocznych samosiewów na terenie niezadrzewionym | 630.0000 m2
1. 1. 3. | KNR 02-21-0112-0300 | Wykaszanie chwastów i jednorocznych samosiewów - wygrabianie i zebranie w stosy | 630.0000 m2
RAZEM ELEMENT:
1. 2. | Element: Niwelacja terenu kod CPV 45112710-6
1. 2. 1. | KNR 02-21-0217-040 | Zdjęcie warstwy ziemi urodzajnej, mechaniczne spycharką, grunt zadarniony | 126.0000 m3
1. 2. 2. | KNR 02-01-0505-0400 | Mechaniczne plantowanie powierzchni gruntu rodzimego kat.I-III | 630.0000 m2
1. 2. 3. | KNR 02-01-0505-0100 | Ręczne plantowanie powierzchni gruntu rodzimego kat.I-III | 81.3000 m2
RAZEM ELEMENT:
RAZEM OBIEKT:
2 | Obiekt: BUDOWA SCENY WIDOWISKOWEJ
2. 1. | Element: roboty ziemne kod CPV 45111200-0
2. 1. 1. | KNR 02-01-0310-020 | Wykopy ciągłe lub jamiste ze skarpami o szerokości dna do 1.5 m ze złożeniem urobku na odkład, wykopy o głębokości do 1.5 m, kategoria gruntu III | 50.0000 m3
2. 1. 2. | KNR 02-01-0501-010 | Ręczne zasypywanie wykopów fundamentowych z przerzutem na odległość do 3 m, kategoria gruntu I-III piasek | 31.6370 m3
2. 1. 3. | KNR 02-01-0202-0501 | Roboty ziemne koparkami przedsiębiernymi z transportem urobku samochodami samowyładowczymi do 1 km, koparka 0,60 m3, grunt kategorii III | 18.3630 m3
2. 1. 4. | KNR 02-01-0214-080 | Nakłady uzupełniające za każde dalsze rozpoczęte 0,5 km odległości transportu ponad 0,5 km przyczepami samowyładowczymi, po drogach utwardzonych, grunt kategorii V-IV (*38) | 18.3630 m3
RAZEM ELEMENT:
2. 2. | Element: Fundamenty
2. 2. 1. | KNR 02-02-0204-0101 | Stopy fundamentowe żelbetowe, prostokątne o objętości do 0,5 m3, transport betonu taczkami, japonkami B20 | 8.2240 m3
2. 2. 2. | KNR 02-02-1101-070 | Stopy zwirowe | 0.2830 m3
2. 2. 3. | KNR 02-02-0290-020 | Zbrojenie konstrukcji żelbetowych elementów budynków i budowli, pręty stalowe okrągłe żebrowane, Fi do 7 mm | 0.3340 t
2. 2. 4. | KNR 02-02-0282-040 | Gniazda do śrub kotwiących o głębokości do 0,5 m | 45.0000 szt
2. 2. 5. | KNR 07-28-0104-020 | Osadzenie śrub fundamentowych w gotowych otworach, (zestaw = 4szt.) głębokość do 60 cm | 12.0000 zestaw
2. 2. 6. | KNR 07-28-0105-020 | Zalanie otworów kotwicznych i przestrzeni podmaszynowej, otwory do 0,05 m2, głębokość do 60 cm | 45.0000 otwór
RAZEM ELEMENT:
2. 3. | Element: Konstrukcja stalowa
2. 3. 1. | KNR 02-05-0104-010 | Platew stalowa | 1.2020 t
2. 3. 2. | KNZ 210-2301-01010 | wykonanie konstrukcji stalowej pomostow | 1.2020 t
2. 3. 3. | KNR 07-12-0107-020 | Czyszczenie strumieniowo-ścierne do 3 stopnia czystości - stan wyjściowy powierzchni B, konstrukcje kratowe | 57.6960 m2
2. 3. 4. | KNR 07-12-0204-0201 | Malowanie pędzlem - farby do gruntowania chlorokauczukowe, konstrukcje kratowe | 57.6960 m2
2. 3. 5. | KNR 07-12-0209-0201 | Malowanie pędzlem - farby nawierzchniowe i emalie olejne, konstrukcje kratowe | 57.6960 m2
RAZEM ELEMENT:
2. 4. | Element: Zadaszenie kod CPV 45261100-5
2. 4. 1. | KNR 02-02-0401-010 | Konstrykcja drewniana z kantówki | 54.8600 m2
2. 4. 2. | KNR 02-02-0410-010 | Deskowanie połaci dachowych z tarcicy nasyconej | 109.7200 m2
2. 4. 3. | ORGB 02-02-0539-020 | Pokrycie dachów blachą powlekaną, montaż pasów nadrynnowych - okapów | 16.8800 m
2. 4. 4. | ORGB 02-02-0539-030 | Pokrycie dachów blachą powlekaną, montaż osłon bocznych - wiatrownic | 13.0000 m
2. 4. 5. | ORGB 02-02-0547-010 | Rynny dachowe półokrągłe z PVC o średnicy 180 mm łączone na klej, montaż rynien | 16.8800 m
2. 4. 6. | ORGB 02-02-0550-030 | Rury spustowe okrągłe z PVC, rury Fi 120 mm | 6.0000 m
2. 4. 7. | ORGB 02-02-0541-020 | Obróbki blacharskie z blachy powlekanej, szerokość w rozwinięciu ponad 25 cm | 7.5960 m2
2. 4. 8. | KNR 04-01-0631-010 | Impregnacja ognioochronna elementów drewnianych, desek, płyt, bali i krawędziaków np Ogniochron | 164.9720 m2
2. 4. 9. | KNR 04-01-0631-010 | Impregnacja biologiczna elementów drewnianych, desek, płyt, bali i krawędziaków | 164.9720 m2
RAZEM ELEMENT:
2. 5. | Element: Ściany
2. 5. 1. | KNR 02-02-0401-010 | Konstrykcja drewniana scian | 21.5080 m2
2. 5. 2. | KNR 02-02-0410-010 | Deskowanie scian z tarcicy nasyconej | 43.0200 m2
2. 5. 3. | ANALIZA WŁASNA | Lancuchy stalowe | 2.0000 kpl
RAZEM ELEMENT:
2. 6. | Element: zadaszenie kod CPV 45261100-5
2. 6. 1. | KNR 02-02-1101-0703 | Podkłady, z ubitych materiałów sypkich na podłożu gruntowym, zwir | 9.8560 m3
2. 6. 2. | KNR 02-02-0607-010 | Izolacje przeciwwilgociowe i przeciwwodne z geowlokniny polietylenowej szerokiej, izolacja pozioma podposadzkowa | 49.2800 m2
2. 6. 3. | KNR 02-02-1110-020 | Podłoga z desek struganych grubości 32 mm | 47.7400 m2
2. 6. 4. | KNR 02-02-1220-040 | Konstrukcja schodow stalowych | 21.8530 m2
2. 6. 5. | KNR 02-02-1110-020 | Podłoga z desek struganych grubości 32 mm | 21.8530 m2
RAZEM ELEMENT:
RAZEM OBIEKT:
3 | Obiekt: Prace wykończeniowe
3. 1. | Element: Prace wykończeniowe tereny zieleni kod CPV 45112710-5
3. 1. 1. | KNR 02-21-0218-0200 | Rozścielenie ziemi urodzajnej ręczne z transportem taczkami na terenie płaskim | 113.0000 m3
3. 1. 2. | KNR 02-21-0101-0400 | Oczyszczenie terenu z resztek budowlanych, gruzu i śmieci - wywiezienie zanieczyszczeń samochodami na odległość do 1.0 km wywóz ziemi zanieczyszczonej korzeniami | 13.0000 m3
3. 1. 3. | KNR 02-21-0101-0500 | Oczyszczenie terenu z resztek budowlanych, gruzu i śmieci - wywiezienie zanieczyszczeń samochodami - dodatek za dalsze 0.5 km wywóz na odl 3 km | 13.0000 m3
3. 1. 4. | KNR 02-21-0401-0500 | Wykonanie trawników dywanowych siewem na gruncie kat. III z nawożeniem | 565.0000 m2
3. 1. 5. | ANALIZA WŁASNA | Dostawa i montaż elementów towarzyszacych kosze na śmieci z pdostawą betonową i obudową drewnianą | 2.0000 kpl
3. 1. 6. | ANALIZA WŁASNA | Dostawa i montaż elementów towarzyszacych ławki z siedziskiem drewnianym z podstawą betonową model BERLIN 0112 - JUMAT lub równorzędne (miejsca dla widowni), mocowane na stałe (beton B20) do podłoża | 35.0000 kpl
RAZEM ELEMENT:
RAZEM KOSZTORYS NETTO: