## Arkusz1
L.p | SST katalog | Opis robót | Jed.Miar | Ilość jedn. | Cena jed. Netto | Wartość netto
Dział 1 przygotowanie terenu pod budowę kod CPV: 45100000-8
1.1 | KNNR 6/802/4 | Rozebranie nawierzchni, masy mineralno-bitumiczne grubość 4 cm, mechanicznie 7 cm | m2 | 94 | 1.75 | 164.5
1.2 | KNNR 6/801/2 | Rozebranie podbudowy z kruszywa, grubości 15 cm mechanicznie 20 cm | m2 | 94 | 1.33 | 125.02
Dział 2 roboty ziemne kod CPV 45110000-1
2.1 | KNNR 1/210/3 | Wykopy oraz przekopy wykonywane na odkład koparkami podsiębiernymi, koparka 0,25-0,60, głębokość 3 m, kategoria gruntu III-IV(wykop mechaniczny 70%) | m3 | 359
2.2 | KNR 201/118/1 | Mechaniczne odspojenie skał w wykopach i przekopach, kategoria gruntu V(10% kub.wykopów) R=0,955 M=1,000 S=1,000 | m3 | 51
2.3 | KNNR 1/307/4 | Wykopy liniowe szerokości 0,8-2,5 m o ścianach pionowych z ręcznym wydobyciem urobku w gruntach suchych, głębokości do 3,0 m, kategoria gruntu III-IV (wykopy ręczne 30%) | m3 | 154
2.4 | KNNR 1/313/4 | Umocnienie ściany wykopów wraz z rozbiórką palami szalunkowymi stalowymi (wypraskim) w gruntach suchych, szerokość do 1m, umocnienie ażurowe w gruncie kategorii III-IV głębokość 3m | m2 | 605
2.5 | KNNR 1/608/1 | Podsypka filtracyjna na gotowym wykopie, z przygotowaniem kruszywa, podsypka | m3 | 9
2.6 | KNNR 1/609/1 | Drenaż rurowy jednorzędowy w uprzednio przygotowanej obsypce w wykopie suchym, sączki cermiczne, średnice nominalne 50-100 mm | m | 80
2.7 | KNNR 1/617/1 | Studzienki rewizyjne i zbiorcze drenażowe w dnie wykopu, osadniki piasku, Dn 800-1000 mm, grunt kategorii I-III | szt | 2
2.8 | KNNR 1/614/2 | Rurociągi stalowe kołnierzowe tymczasowe, rury Dn 150-200 mm | m | 20
2.9 |  | Pompowanie wody z wykopu pompami spalinowymi przy odwadnianiu powierzchniowym | m-g | 24
2.10 | KNNR 1/318/3 | Ręczne zasypowanie wykopów liniowych o ścianach pionowych, głębokość do 3,0 m , kategoria gruntu I-II | m3 | 131
2.11 | KNNR 1/214/1 | (1) Zasypowanie wykopów lfundamentowych podłużnych, punktowych, rowów, wykopów objektowych, spycharki, grubość w stanie lużnym 30 cm, kategoria gruntu I-II | m3 | 307
2.12 | KNNR 1/408/1 | Zagęszczenie nasypów, ubijakiem mechanicznym, grunt sypki kategorii I-II | m3 | 307
2.13 | KNNR 1/206/4 | (3) Roboty ziemne koparkami przedsiębiernymi z transportem urobku sam. Samowył. Do 1 km, w ziemi uprzednio zmagazynowanej w hałdach, koparka 0,60 m3, grunt kategorii I-III, spycharka 55 kW samochód 5-10 t. | m3 | 513
2.14 | KNNR 1/206/4 | (3) Roboty ziemne koparkami przedsiębiernymi z transportem urobku sam. Samowył. Do 1 km, w ziemi uprzednio zmagazynowanej w hałdach, koparka 0,60 m3, grunt kategorii I-III, spycharka 55 kW samochód 5-10 t. | m3 | 438
2.15 | KNNR 1/208/2 | (2) Nakłady uzupełniające do tablic za każdy dalszy rozpoczety 1 km odległości transportu ponad 1 km samochodami samowyładowczymi, drogi o nawierzchni utwardzonej, kategorii gruntu I-IV, samochód 5-10 t*4km* | m3 | 951
2.16 | KNNR 219/218/1 | Zabezpiecznie kalbli w ziemi R=0,955 M=1,000 S=1,000 | szt. | 2
2.17 | KNNR 1/527/6 | Montaż i demontaż konstrukcji podwieszeń kabli energetycznych i telekomunikacyjnych (typ lekki), montaż- element rozpiętości 4m | kpl | 2
2.18 | KNNR 1/527/6 | Montaż i demontaż konstrukcji podwieszeń kabli energetycznych i telekomunikacyjnych (typ lekki), demontaż- element rozpiętości 4m | kpl | 2
2.19 | KNNR 1/529/1 | Montaż i demontaż konstrukcji podwieszeń rurociągów i kanałów, montaż: rozpiętość 4,0m | kpl | 11
2.20 | KNNR 1/529/6 | Montaż i demontaż konstrukcji podwieszeń rurociągów i kanałów, demontaż: rozpiętość 4,0m | kpl | 11
Dział 3 Kanalizacja deszczowa kod CPV 45232130-2
3.1 | KNNR 4/1411/3 | Podłoża pod kanały i objekty z ateriałów sypkich, grubość 20 cm | m3 | 23
3.2 | KNNR 4/1307/2 | Kanały z rur polietylenowych typu WEHOLITE-SPIRO, dn 300m | m | 130
3.3 | KNNR 4/1307/1 | Kanały z rur polietylenowych typu WEHOLITE-DUO, dn 200m | m | 7
3.4 | KNNR 4/1610/4 | Próba wodna szczelności kanałów rurowych długości 50m Fi 300mm | próba | 3
3.5 | KNNR 4/1610/4 (1) | Studnie rewizyjne z kregów betonowych w gotowym wykopie Fi 1200 mm, głębokość 3 m, z pierścieniem obcjążającym | szt. | 8
3.6 | KNNR 4/1424/2 | Studzienki ściekowe uliczne i podwórzowe, Fi 500 mm, z osadnikiem bez syfonu | szt. | 3
3.7 | KNNR 4/1009/1 | Montaż rurociągów z rur polietylenowych (PE, PEHD) Fi 40 mm | m | 3.5
3.8 | KNNR 4/1010/1 | Połączenie rur polietylowych, ciśnieniowych PE PEHD metodą zgrzewania czołowego Fi 40 mm | załącze | 2
3.9 | KNNR 4/1005/ | Rury stalowe o złączeniach spawanych, Fi 89/4,0 mm | m | 2
Dział 4 Roboty w zakresie budowy dróg kod CPV 45233120-6
4.1 | KNNR /6/102/3 | Koryta wykonywane na poszerzeniach jezdni lub chodników, głębokość koryta 30 cm, kategoria gruntu II-IV | m2 | 94
4.2 | KNNR 6/104/1 (1) | Warstwy odsączające )mechaniczne zagęszczenie), grubość po zagęszczeniu 10 cm, walec wibracyjny | m2 | 94
4.3 | KNNR 6/113/2 | Podbudowa z kruszywa łamanego, warstwa dolna, po zagęszczeniu 20 bm | m2 | 94
4.4 | KNNR 6/308/1 (2) | Nawierzchnie z mieszanek mineralno-bitumicznych (warstwa wiążąca), mieszanka asfaltowa, grubość po zagęszczeniu 4 cm, masa grysowa, samochod 5-10 ton. | m2 | 94
4.5 | KNNR 6/1005/7 | Skropienie nawierzchni asfltem | m2 | 94
4.6 | KNNR 6/309/1 (2) | Nawierzchnie z mieszanek mineralno- bitumicznych (warstwa ścieralna), mieszanka asfaltowa, grubość po zagęszczeniu 3 cm, masa grysowa, samochód 5-10 t. | m2 | 94

## Arkusz2
KOSZTORYS OFERTOWY
Budowa drogi publicznej - dojazdowej w Bliżynie (koło zalewu) od skrzyżowania z drogą gminną Bliżyn ul. Zafabryczna ETAP I.
L.p | Numer SST | Opis robót | Jedn. miary | Ilość jednostek | cena jednostk. | wartość netto
I. ROBOTY PRZYGOTOWAWCZE. - CPV 45100000-8
1. | D-01.01.01 | Roboty pomiarowe przy liniowych robotach ziemnych, trasa dróg w terenie równinnym. | km | 0.45
2. | D-01.02.02 | Usunięcie warstwy humusu mechanicznie gr. 10cm wg tabeli objetości humusu do zdjęcia. | m3 | 445.1
II. ROBOTY ZIEMNE. - CPV 45100000-8
3. | D-02.01.01 | Roboty ziemne poprzeczne na przerzut z wbudowaniem ziemi w nasyp, grunt kat.III. Zużycie na miejscu | m3 | 246.6
4. |  | Roboty ziemne wkonywane koparkami podsiębiernymi o poj. łyżki 0.25 m3, w gruncie kategorii I-II, z transportem urobku na odl. do 1.0 km samochodami samowyładowywczymi. | m3 | 785.4
5. |  | Dodatek za każdy rozpoczęty 1 km transportu ziemi samochodami samowył. po drogach o nawierzchni utwardzonej (kat. gruntu I-IV), Krotność = 10. | m3 | 785.4
6. | D-02.03.01 | Zagęszczanie nasypów ubijakami mechanicznymi, grunty sypkie kat. I - III. | m3 | 246.6
III. BUDOWA PODBUDOWY DROGI GŁÓWNEJ w km 0+000,00 do 0+139,00 oraz SIĘGACZA w km 0+000,00 DO 0+73,50, - CPV 45233000-9
7. | D-04.01.01 | Profilowanie i zagęszczenie podłoża, grunt kat. III wykonywane ręcznie . | m2 | 1185.6
8. | D-04.05.01 | Podbudowa piasku stabilizowanego cementem Rm= 1,5 Mpa grubość warstwy po zagęszczeniu 15 cm,pielęgnacja podbudowy przez posypanie piaskiem i polewanie wodą. | m2 | 1185.6
9. | D-04.04.02 | Podbudowa z kruszywa łamanego stabilizowanego mechanicznie grubość warstwy po zagęszczeniu 20 cm. | m2 | 1040
IV. BUDOWA PODBUDOWY DROGI GŁÓWNEJ w km 0+139,00 do 0+354,20, - CPV 45233000-9
10. | D-04.01.01 | Profilowanie i zagęszczenie podłoża, grunt kat. III wykonywane ręcznie. | m2 | 1226.7
11. | D-04.05.01 | Podbudowa piasku stabilizowanego cementem Rm= 1,5 Mpa grubość warstwy po zagęszczeniu 15 cm pielęgnacja podbudowy przez posypanie piaskiem i polewanie wodą. | m2 | 1226.7
12. | D-04.05.01 | Podbudowa piasku stabilizowanego cementem Rm= 2,5 Mpa grubość warstwy po zagęszczeniu 20 cm, pielęgnacja podbudowy przez posypanie piaskiem i polewanie wodą. | m2 | 1151.3
13. | D-04.04.02 | Podbudowa z kruszywa łamanego stabilizowanego mechanicznie grubość warstwy po zagęszczeniu 20cm. | m2 | 1076
V. ELEMENTY ULIC CPV 45233000-0
14. | D-04.06.01 | Wykonanie ławy betonowej z oporem z betonu C 12/15 0,075m3/mb x 696,00 mb pod krawężniki | m3 | 52.2
15. | D-08.01.01 | Krawężniki betonowe, wystające 15x30·cm na podsypce cementowo-piaskowej | mb | 696
VI. ODWODNIENIE KORPUSU DROGOWEGO - CPV 45233120-6
16. | D-03.02.01 | Wykonanie studni rewizyjnych z kregów betonowych o śrdenicy Ø 1600 mm o wysokości do 2,0 m, w tym jedna z pokrywą ażurową - wg rysunku "Zagospodarowanie terenu". | szt. | 2
17. | D-03.02.01 | Wykonanie studzienek ściekowych z kręgów betonowych średnicy ø 500mm wraz z montażem płyty i pierścieni odciążających oraz wpustów ulicznych żeliwnych - wg rysunku "Zagospodarowanie terenu". | szt. | 3
18. | D-03.02.01 | Wykonanie przykanalików z rur polietylenowych ø 200 mm - odprowadzenie wód opadowych pomiędzy wpustami ulicznymi a odbiornikami - wg rysunku "Zagospodarowanie terenu". | mb | 20
19. | D-03.01.01 | Wykonanie części przelotowej prefabrykowanych przepustów drogowych rurowych jednootworowych Ø 50 cm na ławie fundamentowej z chudego betonu, izolacja rur lepikiem - połączenie między studniami - wg rysunku "Zagospodarowanie terenu". | mb | 6
XI. INNE ROBOTY TOWARZYSZĄCE CPV 45233120-6
20. | D-03.02.01 | Regulacja pionowa hydrantu wodociągowego - wymiana ze stojącego na przejezdny przy skrzyżowaniu z ul. Zafabryczną. | szt. | 1
RAZEM:
VAT 23 %
OGÓŁEM: