## Przedmiar
Numer | Nr spec. | Podstawa | Opis | Jedn. | Ilość | Krotn. | Cena | Wartość
|  | Kosztorys | Bliżyn - Kanalizacja sanitarna II etap
|  | Rozdział | KANAŁY SANITARNE
|  | Element | ROBOTY ROZBIÓRKOWE I ZIEMNE - Roboty w zakresie przygotowania terenu pod budowę i roboty ziemne
1 | SST- Skar Centrum | KNR 231/803/3 | Mechaniczne rozebranie nawierzchni z mieszanek mineralno-bitumicznych o grub. 3 cm | m2 | 6800 | 1
2 | SST- Skar Centrum | KNR 231/803/4 | Mechaniczne rozebranie nawierzchni z mieszanek mineralno-bitumicznych - dalszy 1 cm grub. (dodatkowo 2 cm) | m2 | 6800 | 2
3 | SST- Skar Centrum | KNR 231/804/3 | Mechaniczne rozebranie nawierzchni z tłucznia kamiennego o grub. 15 cm | m2 | 222.5 | 1
4 | SST- Skar Centrum | KNR 231/815/1 | Rozebranie chodników,wysepek przystankowych i przejść dla pieszych z płyt betonowych 35x35x5 cm na podsypce piaskowej | m2 | 180.5 | 1
5 | SST- Skar Centrum | KNR 231/805/1 | Ręczne rozebranie nawierzchni z kostki brukowej o wys. 6 cm na podsypce piaskowej | m2 | 470 | 1
6 | SST- Skar Centrum | KNR 201/126/1 | Usunięcie warstwy ziemi urodzajnej (humusu) o grubości do 15 cm za pomocą spycharek (70% mechanicznie) (R= 0,955, M= 1,000, S= 1,000) | m2 | 12286.366 | 1
7 | SST- Skar Centrum | KNR 201/126/2 | Usunięcie warstwy ziemi urodzajnej (humusu) za pomocą spycharek - dodatek za każde dalsze 5 cm grubości (70% mechanicznie) (R= 0,955, M= 1,000, S= 1,000) | m2 | 12286.366 | 1
8 | SST- Skar Centrum | KNR 201/125/1 | Ręczne usunięcie warstwy ziemi urodzajnej (humusu) o grubości do 15 cm bez darni z przerzutem (30% ręcznie) (R= 0,955, M= 1,000, S= 1,000) | m2 | 5254.178 | 1
9 | SST- Skar Centrum | KNR 201/125/5 | Ręczne usunięcie warstwy ziemi urodzajnej (humusu) bez darni z przerzutem - dodatek za każde dalsze 5 cm grubości (30% ręcznie) (R= 0,955, M= 1,000, S= 1,000) | m2 | 5254.178 | 1
10 | SST- Skar Centrum | KNR 201/218/2 | Wykopy oraz przekopy wykonywane koparkami podsiębiernymi 0.60 m3 na odkład w gruncie kat.III (70% mechanicznie) | m3 | 14364.113 | 1
11 | SST- Skar Centrum | KNR 201/218/3 | Wykopy oraz przekopy wykonywane koparkami podsiębiernymi 0.60 m3 na odkład w gruncie kat.IV (70 % mechanicznie) | m3 | 15960.126 | 1
12 | SST- Skar Centrum | KNR 201/118/1 | Mechaniczne odspojenie skał w wykopach i przekopach kat.gr.V (Faktyczna ilość skał do ustalenia i rozliczenia na budowie) (70 % mechanicznie) (R= 0,955, M= 1,000, S= 1,000) | m3 | 1596.013 | 1
13 | SST- Skar Centrum | KNR 201/218/3 | Wykopy oraz przekopy wykonywane koparkami podsiębiernymi 0.60 m3 na odkład w gruncie kat.IV (70 % mechanicznie) - grunt kat. V - uprzednio odspojony | m3 | 1596.013 | 1
14 | SST- Skar Centrum | KNR 201/317/5 | Wykopy liniowe pod fundamenty, rurociągi, kolektory w gruntach suchych kat.III-IV z wydobyciem urobku łopatą lub wyciągiem ręcznym głębokość do 3 m - szerokość 0.8-1.5 m (30% ręcznie) (R= 0,955, M= 1,000, S= 1,000) | m3 | 12996.103 | 1
15 | SST- Skar Centrum | KNR 201/317/6 | Wykopy liniowe pod fundamenty, rurociągi, kolektory w gruntach suchych kat.V-VI z wydobyciem urobku łopatą lub wyciągiem ręcznym głębokość do 3 m - szerokość 0.8-1.5 m (30% ręcznie) (Faktyczna ilość skał do ustalenia i rozliczenia na budowie) (R= 0,955, M= 1,000, S= 1,000) | m3 | 684.005 | 1
16 | SST- Skar Centrum | KNR 201/322/2 | Pełne umocnienie pionowych ścian wykopów liniowych o głębok.do 3.0 m wypraskami w grunt.suchych kat.III-IV wraz z rozbiór.(szer.do 1m) (R= 0,955, M= 1,000, S= 1,000) | m2 | 58793.28 | 1
17 | SST- Skar Centrum | KNR 201/322/4 | Pełne umocnienie pionowych ścian wykopów liniowych o głębok.do 6.0 m wypraskami w grunt.suchych kat.III-IV wraz z rozbiór.(szer.do 1m) (R= 0,955, M= 1,000, S= 1,000) | m2 | 25197.12 | 1
18 | SST- Skar Centrum | KNR 201/206/3 | Roboty ziemne wykon.koparkami podsiębiernymi o poj.łyżki 0.60 m3 w gr.kat.I-II z transp.urobku samochod.samowyładowczymi na odległość do 1 km (dowóz+zakup PIASKU NA PODSYPKĘ - przyjęto odl. 15 km) | m3 | 1799.035 | 1
19 | SST- Skar Centrum | KNR 201/214/3 | Nakłady uzupełn.za każde dalsze rozp. 0.5 km transportu ponad 1 km samochodami samowyładowczymi po drogach utwardzonych ziemi kat.I-II (dowóz piasku na podsypkę - przyjęto odl. 15 km) | m3 | 1799.035 | 28
20 | SST- Skar Centrum | KNR 201/320/4 | Zasypywanie wykopów liniowych o ścianach pionowych głębokości do 3 m kat.gr.I-II - szerokość 0.8-1.5 m (R= 0,955, M= 1,000, S= 1,000) | m3 | 15585.988 | 1
21 | SST- Skar Centrum | KNR 201/230/1 | Zasypywanie wykopów spycharkami z przemieszczeniem gruntu na odl. do 10 m w gruncie kat. I-III | m3 | 27783 | 1
22 | SST- Skar Centrum | KNR 201/236/1 | Zagęszczenie nasypów ubijakami mechanicznymi; grunty sypkie kat. I-III | m3 | 27783 | 1
23 | SST- Skar Centrum | KNR 201/212/7 | Roboty ziemne wyk.koparkami podsiębiernymi 0.60 m3 w ziemi kat.I-III uprzednio zmagazynowanej w hałdach z transportem urobku samochodami samowyładowczymi na odl.do 1 km (WYWÓZ NADMIARU w miejsce wskazane przez Inwestora, przyjęto odl. 10 km) | m3 | 4370.407 | 1
24 | SST- Skar Centrum | KNR 201/214/4 | Nakłady uzupełn.za każde dalsze rozp. 0.5 km transportu ponad 1 km samochodami samowyładowczymi po drogach utwardzonych ziemi kat.III-IV (wywóz nadmiaru ziemi w miejsce wskazane przez Inwestora, przyjęto odl. 10 km) | m3 | 4370.407 | 18
25 | SST- Skar Centrum | KNR 201/415/1 | Rozplantowanie ręczne ziemi URODZAJNEJ ZŁOŻONEJ OBOK (R= 0,955, M= 1,000, S= 1,000) | m3 | 3508.109 | 1
26 | SST- Skar Centrum | KNR 201/510/3 | Obsianie skarp w ziemi urodzajnej (R= 0,955, M= 1,000, S= 1,000) | m2 | 17540.544 | 1
27 | SST- Skar Centrum | KNR 401/107/8 | Pomosty dla pieszych nad wykopem | m2 | 60 | 1
28 | SST- Skar Centrum | KNR 201/218/2 | Wykopy oraz przekopy wykonywane koparkami podsiębiernymi 0.60 m3 na odkład w gruncie kat.III (70% mechaniczne) KOMORY PRZEWIERTOWE | m3 | 501.2 | 1
29 | SST- Skar Centrum | KNR 201/218/3 | Wykopy oraz przekopy wykonywane koparkami podsiębiernymi 0.60 m3 na odkład w gruncie kat.IV (70% mechaniczne) KOMORY PRZEWIERTOWE | m3 | 501.2 | 1
30 | SST- Skar Centrum | KNR 201/309/2 | Ręczne wykopy obiektowe ze skarpami lub o ścianach pionowych wykonywane przy użyciu przenośnika taśmowego - kat.gr.III (30% ręcznie) KOMORY PRZEWIERTOWE (R= 0,955, M= 1,000, S= 1,000) | m3 | 214.8 | 1
31 | SST- Skar Centrum | KNR 201/309/3 | Ręczne wykopy obiektowe ze skarpami lub o ścianach pionowych wykonywane przy użyciu przenośnika taśmowego - kat.gr.IV (30% ręcznie) KOMORY PRZEWIERTOWE (R= 0,955, M= 1,000, S= 1,000) | m3 | 214.8 | 1
32 | SST- Skar Centrum | KNR 201/326/8 | Umocnienie pionowych ścian wykopów o głęb.do 3m pod obiekty specjalne w gruntach suchych kat.III-IV palami szalunkowymi stalowymi wraz z rozbiórką KOMORY PRZEWIERTOWE (R= 0,955, M= 1,000, S= 1,000) | m2 | 2148 | 1
33 | SST- Skar Centrum | KNR 201/230/1 | Zasypywanie wykopów spycharkami z przemieszczeniem gruntu na odl. do 10 m w gruncie kat. I-III (70 % mechanicznie) KOMORY PRZEWIERTOWE | m3 | 501.2 | 1
34 | SST- Skar Centrum | KNR 201/230/2 | Zasypywanie wykopów spycharkami z przemieszczeniem gruntu na odl. do 10 m w gruncie kat. IV (70 % mechanicznie) KOMORY PRZEWIERTOWE | m3 | 501.2 | 1
35 | SST- Skar Centrum | KNR 201/236/2 | Zagęszczenie nasypów ubijakami mechanicznymi; grunty spoiste kat. III-IV KOMORY PRZEWIERTOWE | m3 | 1002.4 | 1
36 | SST- Skar Centrum | KNR 201/320/5 | Zasypywanie wykopów liniowych o ścianach pionowych głębokości do 3 m kat.gr.III-IV - szerokość 0.8-1.5 m (30% ręcznie) KOMORY PRZEWIERTOWE (R= 0,955, M= 1,000, S= 1,000) | m3 | 214.8 | 1
|  | Grupa | ODWODNIENIE WYKOPÓW - Roboty w zakresie odwadniania gruntu
|  | Element | Odwodnienie drenażowe
37 | SST- Skar Centrum | KNNR 11/703/3 | Ułożenie drenażu z rur z tworzyw sztucznych w zwojach o śr. nom. 100 mm | m | 12034 | 1
38 | SST- Skar Centrum | Kalkulacja własna | Studzienki zbiorcze drenażowe w dnie wykopu - śr. 800 mm gr.kat.III (R= 0,955, M= 1,000, S= 1,000) | szt. | 120 | 1
39 | SST- Skar Centrum | KNR 201/616/2 | Rurociągi stalowe kołnierzowe tymczasowe- śr. 150-200 mm (R= 0,955, M= 1,000, S= 1,000) | m | 200 | 1
40 | SST- Skar Centrum | KNR 201/605/1 | Pompowanie próbne pomiarowe lub oczyszcząjace przy śr.otw. 150-500 mm - pompowanie wody z wykopów (przyjęto 2 miesiące pompowania, 24h/dobę) DO ROZLICZENIA NA BUDOWIE (R= 0,955, M= 1,000, S= 1,000) | godz. | 2880 | 1
41 | SST- Skar Centrum | KNR 201/410/3 | Ekran lub fartuch glinowy (iłowy) zapory ziemnej (ekrany przerywajace drenaż) (R= 0,955, M= 1,000, S= 1,000) | m3 | 20 | 1
|  | Element | Odwodnienie za pomocą igłofiltrów
42 | SST- Skar Centrum | KNR 201/607/3 | Igłofiltry o śr.do 50 mm wpłukiwane w grunt bezpośrednio bez obsypki na głębok.do 8 m (R= 0,955, M= 1,000, S= 1,000) | szt. | 150 | 1
43 | SST- Skar Centrum | Kalkulacja własna | Studzienki zbiorcze drenażowe w dnie wykopu - śr. 800 mm gr.kat.III (R= 0,955, M= 1,000, S= 1,000) | szt. | 3 | 1
44 | SST- Skar Centrum | KNR 201/616/2 | Rurociągi stalowe kołnierzowe tymczasowe- śr. 150-200 mm (R= 0,955, M= 1,000, S= 1,000) | m | 200 | 1
45 | SST- Skar Centrum | KNR 201/605/1 | Pompowanie próbne pomiarowe lub oczyszcząjace przy śr.otw. 150-500 mm - pompowanie wody z wykopów DO ROZLICZENIA NA BUDOWIE (R= 0,955, M= 1,000, S= 1,000) | godz. | 1210 | 1
|  | Grupa | ROBOTY MONTAŻOWE- Roboty budowlane w zakresie budowy wodociągów i rurociągów do odprowadzania ścieków
|  | Element | Kanał uliczny
46 | SST- Skar Centrum | KNRW 218/408/4 | Kanały z rur PVC łączonych na wcisk o śr. zewn. 250 mm | m | 547 | 1
47 | SST- Skar Centrum | KNRW 218/408/3 | Kanały z rur PVC łączonych na wcisk o śr. zewn. 200 mm | m | 15721 | 1
48 | SST- Skar Centrum | KNR 218/501/1 | Kanały rurowe - podłoża z materiałów sypkich o grubości 10 cm (podsypka pod studzienki o śr. 1000 mm bet.) (R= 0,955, M= 1,000, S= 1,000) | m2 | 1290.862 | 1
49 | SST- Skar Centrum | KNNR 4/1410/2 | Podłoża betonowe o grubości 10 cm (chudy beton B7,5 - pod studzienki o śr. 1000 mm bet.) | m3 | 129.086 | 1
50 | SST- Skar Centrum | KNNR 4 1410-04 (analogia) | Podłoża betonowe o grubości 25 cm (beton B15) pod studzienki o śr. 1000 mm bet.) | m3 | 322.715 | 1
51 | SST- Skar Centrum | KNR 228/409/1 | Studzienki kanalizacyjne z tworzyw sztucznych o śr. 1000 mm i głębokości 2.40 m | szt. | 411 | 1
52 | SST- Skar Centrum | KNRW 218/513/1 | Studnie rewizyjne z kręgów żelbetowych o śr. 1000 mm w gotowym wykopie o głębok. 3m (średnia gł. studni 2,35m) | stud. | 158 | 1
53 | SST- Skar Centrum | KNRW 218/513/2 | Studnie rewizyjne z kręgów żelbetowych o śr. 1000 mm w gotowym wykopie za każde 0.5 m różnicy głęb. (średnia gł. studni 2,35m) | [0.5 m] stud. | -47 | 1
54 | SST- Skar Centrum | KNRW 218/513/2 | Studnie rewizyjne z kręgów betonowych o śr. 1000 mm w gotowym wykopie za każde 0.5 m różnicy głęb. (studnie do 4,0 m gł.) | [0.5 m] stud. | 61 | 2
55 | SST- Skar Centrum | KNRW 218/513/2 | Studnie rewizyjne z kręgów betonowych o śr. 1000 mm w gotowym wykopie za każde 0.5 m różnicy głęb. (studnie do 5,0 m gł.) | [0.5 m] stud. | 50 | 4
56 | SST- Skar Centrum | KNRW 218/517/2 | Studzienki kanalizacyjne systemowe o śr 600 mm | szt | 91 | 1
57 | SST- Skar Centrum | KNR 218/804/3 | Próba szczelności kanałów rurowych o śr.nom. 250 mm (R= 0,955, M= 1,000, S= 1,000) | m | 547 | 1
58 | SST- Skar Centrum | KNR 218/804/2 | Próba szczelności kanałów rurowych o śr.nom. 200 mm (R= 0,955, M= 1,000, S= 1,000) | m | 15556 | 1
|  | Element | Rurociągi tłoczne
59 | SST- Skar Centrum | KNRW 218/407/1 | Kanały z rur PE o śr. nominalnej 180 mm | m | 301.5 | 1
60 | SST- Skar Centrum | KNRW 218/407/1 | Kanały z rur PE o śr. nominalnej 160 mm | m | 813.5 | 1
61 | SST- Skar Centrum | KNRW 218/407/1 | Kanały z rur PE o śr. nominalnej 140 mm | m | 745 | 1
62 | SST- Skar Centrum | KNR 218/804/2 | Próba szczelności kanałów rurowych o śr.nom. 180 mm (R= 0,955, M= 1,000, S= 1,000) | m | 301.5 | 1
63 | SST- Skar Centrum | KNR 218/804/1 | Próba szczelności kanałów rurowych o śr.nom. 160 mm (R= 0,955, M= 1,000, S= 1,000) | m | 813.5 | 1
64 | SST- Skar Centrum | KNR 218/804/1 | Próba szczelności kanałów rurowych o śr.nom. 140 mm (R= 0,955, M= 1,000, S= 1,000) | m | 745 | 1
65 | SST- Skar Centrum | KNR 219/219/1 | Oznakowanie trasy kanału ułożonego w ziemi taśmą z tworzywa sztucznego (R= 0,955, M= 1,000, S= 1,000) | m | 1860 | 1
66 | SST- Skar Centrum | KNRW 218/513/1 | Studnie rewizyjne z kręgów betonowych o śr. 1000 mm w gotowym wykopie o głębok. 3m (studnie kontrolne i odpowietrzające | stud. | 13 | 1
67 | SST- Skar Centrum | KNRW 218/513/1 | Studnie rewizyjne z kręgów betonowych o śr. 1000 mm w gotowym wykopie o głębok. 3m (studnie kontrolne i odpowietrzające | stud. | 4 | 1
68 | SST- Skar Centrum | KNR 219/134/1 | Oznakowanie studzienek tabliczkami oriantacyjnymi z literą "K" (R= 0,955, M= 1,000, S= 1,000) | kpl. | 17 | 1
69 | SST- Skar Centrum | KNR 218/609/1 | Układanie mieszanki betonowej ręczne w konstrukcjach - bloki oporowe (R= 0,955, M= 1,000, S= 1,000) | m3 | 1.058 | 1
|  | Element | KOLIZJE Z ISTNIEJĄCYM UZBROJENIEM - Roboty pomocnicze w zakresie rurociągów i kabli
70 | SST- Skar Centrum | KNRW 218/901/1 | Montaż konstrukcji podwieszeń kabli energetycznych i telekomunikacyjnych typu lekkiego o rozpiętości elementu 4.0 m + Rura osłonowa typu AROT | kpl. | 83 | 1
71 | SST- Skar Centrum | KNRW 218/901/6 | Demontaż konstrukcji podwieszeń kabli energetycznych i telekomunikacyjnych typu lekkiego o rozpiętości elementu 4.0 m | kpl. | 83 | 1
72 | SST- Skar Centrum | KNRW 218/903/1 | Montaż konstrukcji podwieszeń rurociągów i kanałów o rozpiętości elementu 4.0 m | kpl. | 478 | 1
73 | SST- Skar Centrum | KNRW 218/903/6 | Demontaż konstrukcji podwieszeń rurociągów i kanałów o rozpiętości elementu 4.0 m | kpl. | 478 | 1
74 | SST- Skar Centrum | KNR 218/409/2 | Przewierty o długości do 20 m maszyną do wierceń poziomych WP 30/60 rurami o śr.323,9/8,0 mm w gruntach kat. III-IV (R= 0,955, M= 1,000, S= 1,000) | m | 49 | 1
75 | SST- Skar Centrum | KNR 218/412/1 | Przeciaganie rurociągów przewodowych o śr.nom. 100-300 mm w rurach ochronnych przewiertowych (323,9/8,0) (R= 0,955, M= 1,000, S= 1,000) | m | 49 | 1
76 | SST- Skar Centrum | KNR 218/409/2 | Przewierty o długości do 20 m maszyną do wierceń poziomych WP 30/60 rurami o śr.406,4/8,8 mm w gruntach kat. III-IV (R= 0,955, M= 1,000, S= 1,000) | m | 307 | 1
77 | SST- Skar Centrum | KNR 218/409/2 | Przewierty o długości do 20 m maszyną do wierceń poziomych WP 30/60 rurami o śr. 508,0/11,0 mm w gruntach kat. III-IV (R= 0,955, M= 1,000, S= 1,000) | m | 44 | 1
78 | SST- Skar Centrum | KNR 218/409/2 | Przewierty o długości do 20 m maszyną do wierceń poziomych WP 30/60 rurami przewiertowymi o śr. 610,0/11,0 mm (rury ochronne fi 406,4/8,8 mm) w gruntach kat. III-IV (PRZEWIERT POD TORAMI) (R= 0,955, M= 1,000, S= 1,000) | m | 22 | 1
79 | SST- Skar Centrum | KNR 218/409/6 | Przewierty o długości do 40 m maszyną do wierceń poziomych WP 30/60 rurami przewiertowymi o śr. 610,0/11,0 mm (rury ochronne fi 406,4/8,8 mm) w gruntach kat. III-IV (PRZEWIERT POD TORAMI) (R= 0,955, M= 1,000, S= 1,000) | m | 40 | 1
80 | SST- Skar Centrum | KNR 218/412/1 | Przeciaganie rurociągów przewodowych o śr.nom. 100-300 mm w rurach ochronnych przewiertowych (406,4/8,8) (R= 0,955, M= 1,000, S= 1,000) | m | 307 | 1
81 | SST- Skar Centrum | KNR 218/412/1 | Przeciaganie rurociągów przewodowych o śr.nom. 100-300 mm w rurach ochronnych przewiertowych (508,0/11,0) (R= 0,955, M= 1,000, S= 1,000) | m | 44 | 1
82 | SST- Skar Centrum | KNR 218/412/1 | Przeciaganie rurociągów przewodowych o śr.nom. 100-300 mm w rurach ochronnych przewiertowych (610,0/11,0) (R= 0,955, M= 1,000, S= 1,000) | m | 62 | 1
83 | SST- Skar Centrum | Kalkulacja własna | Rury ochronne o śr.nom. 406,4/8,8 mm (R= 0,955, M= 1,000, S= 1,000) | m | 834 | 1
84 | SST- Skar Centrum | Kalkulacja własna | Uszczelnianie końców rur ochronnych o śr.nom. 406,4/8,8 mm - manszety uszczelniające (R= 0,955, M= 1,000, S= 1,000) | szt. | 488 | 1
85 | SST- Skar Centrum | Kalkulacja własna | Rury ochronne o śr.nom. 508,0/11,0 mm (R= 0,955, M= 1,000, S= 1,000) | m | 15 | 1
86 | SST- Skar Centrum | Kalkulacja własna | Uszczelnianie końców rur ochronnych o śr.nom. 508,0/11,0 mm - manszety uszczelniające (R= 0,955, M= 1,000, S= 1,000) | szt. | 28 | 1
87 | SST- Skar Centrum | KNR 2-19 0134-03 analogia | Oznakowanie przejścia pod rzeką, na słupku betonowym, na brzegach cieku (R= 0,955, M= 1,000, S= 1,000) | kpl. | 2 | 1
|  | Element | ODTWORZENIE NAWIERZCHNI DRÓG - Roboty w zakresie naprawy dróg
88 | SST- Skar Centrum | KNR 231/111/3 | Podbudowa z gruntu stabilizowanego cementem wyk. mieszarkami doczepnymi - grub.podbudowy po zagęszczeniu 15 cm | m2 | 6800 | 1
89 | SST- Skar Centrum | KNR 231/114/7 | Podbudowa z kruszywa łamanego - warstwa górna o grub.po zagęszcz. 8 cm (warstwa 20 cm) | m2 | 6800 | 1
90 | SST- Skar Centrum | KNR 231/114/8 | Podbudowa z kruszywa łamanego - warstwa górna - za każdy dalszy 1 cm grub.po zagęszcz. | m2 | 6800 | 12
91 | SST- Skar Centrum | KNR 2-31 0310-01 | Nawierzchnia z mieszanek mineralno-bitumicznych grysowych - warstwa wiążąca asfaltobetonowa - grub.po zagęszcz. 4 cm. (warstwa 7 cm) | m2 | 6800 | 1
92 | SST- Skar Centrum | KNR 231/310/2 | Nawierzchnia z mieszanek mineralno-bitumicznych grysowych - warstwa wiążąca asfaltowa - każdy dalszy 1 cm grub.po zagęszcz. | m2 | 6800 | 3
93 | SST- Skar Centrum | KNR 231/311/5 | Nawierzchnia z mieszanek mineralno-bitumicznych grysowo-żwirowych - warstwa ścieralna asfaltowa - grub.po zagęszcz. 3 cm (warstwa 5 cm) | m2 | 6800 | 1
94 | SST- Skar Centrum | KNR 231/311/6 | Nawierzchnia z mieszanek mineralno-bitumicznych grysowo-żwirowych - warstwa ścieralna asfaltowa - każdy dalszy 1 cm grub.po zagęszcz. | m2 | 6800 | 2
95 | SST- Skar Centrum | KNR 231/1004/4 | Mechaniczne czyszczenie nawierzchni drogowej nieulepszonej | m2 | 2000 | 1
96 | SST- Skar Centrum | KNR 231/1004/7 | Skropienie nawierzchni drogowej asfaltem | m2 | 2000 | 1
97 | SST- Skar Centrum | KNR AT-03 0102-01 | Roboty remontowe - frezowanie nawierzchni bitumicznej o gr. do 4 cm z wywozem materiału z rozbiórki na odl. do 1 km | m2 | 2000 | 1
98 | SST- Skar Centrum | KNR 231/204/3 | Nawierzchnia z tłucznia kamiennego - warstwa dolna z tłucznia - grub.po zagęszcz.10 cm | m2 | 222.5 | 1
99 | SST- Skar Centrum | KNR 231/204/5 | Nawierzchnia z tłucznia kamiennego - warstwa górna z tłucznia - grub.po zagęszcz.7 cm | m2 | 222.5 | 1
100 | SST- Skar Centrum | KNR 231/502/1 | Chodniki z płyt betonowych 35x35x5 cm na podsypce piaskowej z wyp.spoin piaskiem ZAKUP NOWYCH PŁYT (przyjęto 5% nowych płyt) | m2 | 180.5 | 1
101 | SST- Skar Centrum | KNR 231/511/1 | Nawierzchnie z kostki brukowej betonowej grub. 6 cm na podsypce piaskowej ZAKUP NOWEJ KOSTKI (przyjęto 5% nowej kostki brukowej) | m2 | 470 | 1
|  | Rozdział | PRZEPOMPOWNIE ŚCIEKÓW - Roboty budowlane w zakresie przepompowni ścieków
|  | Grupa | PRZEPOMPOWNIA ŚCIEKÓW P3 - Roboty budowlane w zakresie przepompowni ścieków
|  | Element | Branża architektoniczna
102 | SST- Skar Centrum | KNRW 201/308/10 | Wykopanie dołów o powierzchni dna do 0.2 m2 i głębokości do 1.0 m (kat. gruntu III) | dół. | 17 | 1
103 | SST- Skar Centrum | KNR 202/203/1 | Stopy fundamentowe betonowe, o objętości do 0,5 m3 - ręczne układanie betonu (fundamenty pod słupki) | m3 | 1.36 | 1
104 | SST- Skar Centrum | KNRW 202/1803/3 | Ogrodzenie przepompowni ze stalowych paneli systemowych o rozstawie osiowym 2,5 m, wysokość ogrodzenia 2,03 m, słupki ogrodzeniowe 60x40 mm | m | 42.35 | 1
105 | SST- Skar Centrum | KNRW 202/1808/8 | Brama rozwieralna 2-skrzydłowa ocynkowana z profili stalowych na gotowych słupkach, szerokość 3,5 m, wys. 1,84 m + furtka o szerokości 1,2 m i wys. 1,84 m. (wg projektu) | kpl. | 1 | 1
|  | Element | Branża drogowa
106 | SST- Skar Centrum | KNR 231/101/1 | Mechaniczne wykonanie koryta na całej szerokości jezdni i chodników w gruncie kat.I-IV głębok. 20 cm | m2 | 63.7 | 1
107 | SST- Skar Centrum | KNR 231/101/2 | Mechaniczne wykonanie koryta na całej szerokości jezdni i chodników w gruncie kat.I-IV - za każde dalsze 5 cm głębok. (dodatkowo 25 cm) | m2 | 63.7 | 5
108 | SST- Skar Centrum | KNR 231/111/3 | Podbudowa z gruntu stabilizowanego cementem wyk. mieszarkami doczepnymi - grub.podbudowy po zagęszczeniu 15 cm | m2 | 63.7 | 1
109 | SST- Skar Centrum | KNR 231/114/1 | Podbudowa z kruszywa naturalnego - warstwa dolna o grub.po zagęszcz. 20 cm | m2 | 63.7 | 1
110 | SST- Skar Centrum | KNR 231/302/4 | Nawierzchnia z kostki kamiennej nieregularnej o wys. 8 cm na podsypce cementowo-piaskowej | m2 | 63.7 | 1
111 | SST- Skar Centrum | KNR 231/401/6 | Rowki pod krawężniki i ławy krawężnikowe o wym. 30x40 cm w gruncie kat.III-IV | m | 37.2 | 1
112 | SST- Skar Centrum | KNR 231/403/3 | Krawężniki betonowe wystające o wym. 15x30 cm na podsypce cem.piaskowej | m | 37.2 | 1
113 | SST- Skar Centrum | KNR 231/511/1 | Nawierzchnie z kostki brukowej betonowej grub. 6 cm na podsypce piaskowej | m2 | 14.6 | 1
114 | SST- Skar Centrum | KNR 221/401/5 | Wykonanie trawników dywanowych siewem na gruncie kat. III z nawożeniem (R= 0,955, M= 1,000, S= 1,000) | m2 | 63.2 | 1
|  | Element | Branża sanitarna
115 | SST- Skar Centrum | Analiza własna | Dostawa i montaż elementów przepompowni ścieków P3 wraz z rozchruchem technologicznym | szt | 1 | 1
|  | Element | Branża elektryczna
116 | E 01.03.02 | KNNR 5/701/2 | Kopanie rowów dla kabli w sposób ręczny w gruncie kat. III | m3 | 7.36 | 1
117 | E 01.03.02 | KNNR 5/706/1 | Nasypanie warstwy piasku na dnie rowu kablowego o szerokości do 0.4 m | m | 46 | 1
118 | E 01.03.02 | KNNR 5/705/1 | Ułożenie rur osłonowych z PCW o śr. 50 mm | m | 2 | 1
119 | E 01.03.02 | KNNR 5/707/2 | Układanie kabli YKY 5x4mm2 w rowach kablowych ręcznie | m | 13 | 1
120 | E 01.03.02 | KNNR 5/707/2 | Układanie kabli YKY 3x2,5mm2 w rowach kablowych ręcznie | m | 20 | 1
121 | E 01.03.02 | KNNR 5/907/6 | Układanie uziomów w rowach kablowych | m | 20 | 1
122 | E 01.03.02 | KNNR 5/605/8 | Mechaniczne pogrążanie uziomów pionowych prętowych w gruncie kat.III | m | 6 | 1
123 | E 01.03.02 | KNNR 5/702/2 | Zasypywanie rowów dla kabli wykonanych ręcznie w gruncie kat. III | m3 | 5.52 | 1
124 | E 01.03.02 | KNNR 5/1001/1 | Montaż i stawianie słupów oświetleniowych o wys. H=6m | szt. | 1 | 1
125 | E 01.03.02 | KNNR 5/1002/1 | Montaż wysięgników rurowych o dł. 0,5m na słupie | szt. | 1 | 1
126 | E 01.03.02 | KNNR 5/1004/2 | Montaż opraw oświetlenia zewnętrznego na wysięgniku | szt. | 1 | 1
127 | E 01.03.02 | KNNR 5/1003/2 | Montaż przewodów do opraw oświetleniowych - wciąganie w słupy i wysięgniki przy wysokości latarń 7 m | kpl.przew. | 1 | 1
128 | E 01.03.02 | KNNR 5/1302/3 | Badanie linii kablowej N.N.- kabel 4-żyłowy | odc. | 2 | 1
129 | E 01.03.02 | KNNR 5/1304/1 | Badania i pomiary instalacji uziemiającej (pierwszy pomiar) | szt. | 1 | 1
|  | Grupa | PRZEPOMPOWNIA ŚCIEKÓW P7 - Roboty budowlane w zakresie przepompowni ścieków
|  | Element | Branża architektoniczna
130 | SST- Skar Centrum | KNRW 201/308/10 | Wykopanie dołów o powierzchni dna do 0.2 m2 i głębokości do 1.0 m (kat. gruntu III) | dół. | 12 | 1
131 | SST- Skar Centrum | KNR 202/203/1 | Stopy fundamentowe betonowe, o objętości do 0,5 m3 - ręczne układanie betonu (fundamenty pod słupki) | m3 | 0.97 | 1
132 | SST- Skar Centrum | KNRW 202/1803/3 | Ogrodzenie przepompowni ze stalowych paneli systemowych o rozstawie osiowym 2,5 m, wysokość ogrodzenia 2,03 m, słupki ogrodzeniowe 60x40 mm | m | 26.3 | 1
133 | SST- Skar Centrum | KNRW 202/1808/8 | Furtka o szerokości 1,2 m i wys. 1,84 m. (wg projektu) | kpl. | 1 | 1
|  | Element | Branża drogowa
134 | SST- Skar Centrum | KNR 231/101/1 | Mechaniczne wykonanie koryta na całej szerokości jezdni i chodników w gruncie kat.I-IV głębok. 20 cm | m2 | 70.3 | 1
135 | SST- Skar Centrum | KNR 231/101/2 | Mechaniczne wykonanie koryta na całej szerokości jezdni i chodników w gruncie kat.I-IV - za każde dalsze 5 cm głębok. (dodatkowo 25 cm) | m2 | 70.3 | 5
136 | SST- Skar Centrum | KNR 231/111/3 | Podbudowa z gruntu stabilizowanego cementem wyk. mieszarkami doczepnymi - grub.podbudowy po zagęszczeniu 15 cm | m2 | 70.3 | 1
137 | SST- Skar Centrum | KNR 231/114/1 | Podbudowa z kruszywa naturalnego - warstwa dolna o grub.po zagęszcz. 20 cm | m2 | 70.3 | 1
138 | SST- Skar Centrum | KNR 231/302/4 | Nawierzchnia z kostki kamiennej nieregularnej o wys. 8 cm na podsypce cementowo-piaskowej | m2 | 70.3 | 1
139 | SST- Skar Centrum | KNR 231/401/6 | Rowki pod krawężniki i ławy krawężnikowe o wym. 30x40 cm w gruncie kat.III-IV | m | 40.7 | 1
140 | SST- Skar Centrum | KNR 231/403/3 | Krawężniki betonowe wystające o wym. 15x30 cm na podsypce cem.piaskowej | m | 40.7 | 1
141 | SST- Skar Centrum | KNR 231/511/1 | Nawierzchnie z kostki brukowej betonowej grub. 6 cm na podsypce piaskowej | m2 | 18.5 | 1
142 | SST- Skar Centrum | KNR 221/401/5 | Wykonanie trawników dywanowych siewem na gruncie kat. III z nawożeniem (R= 0,955, M= 1,000, S= 1,000) | m2 | 24.1 | 1
|  | Element | Branża sanitarna
143 | SST- Skar Centrum | Analiza własna | Dostawa i montaż elementów przepompowni ścieków P7 wraz z rozchruchem technologicznym | szt | 1 | 1
|  | Element | Branża elektryczna
144 | E 01.03.02 | KNNR 5/701/2 | Kopanie rowów dla kabli w sposób ręczny w gruncie kat. III | m3 | 4.48 | 1
145 | E 01.03.02 | KNNR 5/706/1 | Nasypanie warstwy piasku na dnie rowu kablowego o szerokości do 0.4 m | m | 28 | 1
146 | E 01.03.02 | KNNR 5/707/2 | Układanie kabli YKY 5x4mm2 w rowach kablowych ręcznie | m | 12 | 1
147 | E 01.03.02 | KNNR 5/707/2 | Układanie kabli YKY 3x2,5mm2 w rowach kablowych ręcznie | m | 12 | 1
148 | E 01.03.02 | KNNR 5/907/6 | Układanie uziomów w rowach kablowych | m | 15 | 1
149 | E 01.03.02 | KNNR 5/605/8 | Mechaniczne pogrążanie uziomów pionowych prętowych w gruncie kat.III | m | 6 | 1
150 | E 01.03.02 | KNNR 5/702/2 | Zasypywanie rowów dla kabli wykonanych ręcznie w gruncie kat. III | m3 | 3.36 | 1
151 | E 01.03.02 | KNNR 5/1001/1 | Montaż i stawianie słupów oświetleniowych o wys. H=6m | szt. | 1 | 1
152 | E 01.03.02 | KNNR 5/1002/1 | Montaż wysięgników rurowych o dł. 0,5m na słupie | szt. | 1 | 1
153 | E 01.03.02 | KNNR 5/1004/2 | Montaż opraw oświetlenia zewnętrznego na wysięgniku | szt. | 1 | 1
154 | E 01.03.02 | KNNR 5/1003/2 | Montaż przewodów do opraw oświetleniowych - wciąganie w słupy i wysięgniki przy wysokości latarń 7 m | kpl.przew. | 1 | 1
155 | E 01.03.02 | KNNR 5/1302/3 | Badanie linii kablowej N.N.- kabel 4-żyłowy | odc. | 2 | 1
156 | E 01.03.02 | KNNR 5/1304/1 | Badania i pomiary instalacji uziemiającej (pierwszy pomiar) | szt. | 1 | 1
|  | Grupa | PRZEPOMPOWNIA ŚCIEKÓW P36 - Roboty budowlane w zakresie przepompowni ścieków
|  | Element | Branża architektoniczna
157 | SST- Skar Centrum | KNRW 201/308/10 | Wykopanie dołów o powierzchni dna do 0.2 m2 i głębokości do 1.0 m (kat. gruntu III) | dół. | 22 | 1
158 | SST- Skar Centrum | KNR 202/203/1 | Stopy fundamentowe betonowe, o objętości do 0,5 m3 - ręczne układanie betonu (fundamenty pod słupki) | m3 | 1.78 | 1
159 | SST- Skar Centrum | KNRW 202/1803/3 | Ogrodzenie przepompowni ze stalowych paneli systemowych o rozstawie osiowym 2,5 m, wysokość ogrodzenia 2,03 m, słupki ogrodzeniowe 60x40 mm | m | 60 | 1
160 | SST- Skar Centrum | KNRW 202/1808/8 | Brama rozwieralna 2-skrzydłowa ocynkowana z profili stalowych na gotowych słupkach, szerokość 3,5 m, wys. 1,84 m + furtka o szerokości 1,2 m i wys. 1,84 m. (wg projektu) | kpl. | 1 | 1
|  | Element | Branża drogowa
161 | SST- Skar Centrum | KNR 231/101/1 | Mechaniczne wykonanie koryta na całej szerokości jezdni i chodników w gruncie kat.I-IV głębok. 20 cm | m2 | 94 | 1
162 | SST- Skar Centrum | KNR 231/101/2 | Mechaniczne wykonanie koryta na całej szerokości jezdni i chodników w gruncie kat.I-IV - za każde dalsze 5 cm głębok. (dodatkowo 25 cm) | m2 | 94 | 5
163 | SST- Skar Centrum | KNR 231/111/3 | Podbudowa z gruntu stabilizowanego cementem wyk. mieszarkami doczepnymi - grub.podbudowy po zagęszczeniu 15 cm | m2 | 94 | 1
164 | SST- Skar Centrum | KNR 231/114/1 | Podbudowa z kruszywa naturalnego - warstwa dolna o grub.po zagęszcz. 20 cm | m2 | 94 | 1
165 | SST- Skar Centrum | KNR 231/302/4 | Nawierzchnia z kostki kamiennej nieregularnej o wys. 8 cm na podsypce cementowo-piaskowej | m2 | 94 | 1
166 | SST- Skar Centrum | KNR 231/401/6 | Rowki pod krawężniki i ławy krawężnikowe o wym. 30x40 cm w gruncie kat.III-IV | m | 55.2 | 1
167 | SST- Skar Centrum | KNR 231/403/3 | Krawężniki betonowe wystające o wym. 15x30 cm na podsypce cem.piaskowej | m | 55.2 | 1
168 | SST- Skar Centrum | KNR 231/511/1 | Nawierzchnie z kostki brukowej betonowej grub. 6 cm na podsypce piaskowej | m2 | 20.1 | 1
169 | SST- Skar Centrum | KNR 221/401/5 | Wykonanie trawników dywanowych siewem na gruncie kat. III z nawożeniem (R= 0,955, M= 1,000, S= 1,000) | m2 | 315.6 | 1
|  | Element | Branża sanitarna
170 | SST- Skar Centrum | Analiza własna | Dostawa i montaż elementów przepompowni ścieków P36 wraz z rozchruchem technologicznym | szt | 1 | 1
171 | SST- Skar Centrum | Analiza własna | Dostawa i montaż zbiornika retencyjnego | szt | 1 | 1
|  | Element | Branża elektryczna
172 | E 01.03.02 | KNNR 5/701/2 | Kopanie rowów dla kabli w sposób ręczny w gruncie kat. III | m3 | 13.12 | 1
173 | E 01.03.02 | KNNR 5/706/1 | Nasypanie warstwy piasku na dnie rowu kablowego o szerokości do 0.4 m | m | 82 | 1
174 | E 01.03.02 | KNNR 5/705/1 | Ułożenie rur osłonowych z PCW o śr. 50 mm | m | 4 | 1
175 | E 01.03.02 | KNNR 5/707/2 | Układanie kabli YKY 5x10mm2 w rowach kablowych ręcznie | m | 30 | 1
176 | E 01.03.02 | KNNR 5/707/2 | Układanie kabli YKY 3x2,5mm2 w rowach kablowych ręcznie | m | 21 | 1
177 | E 01.03.02 | KNNR 5/907/6 | Układanie uziomów w rowach kablowych | m | 29 | 1
178 | E 01.03.02 | KNNR 5/605/8 | Mechaniczne pogrążanie uziomów pionowych prętowych w gruncie kat.III | m | 6 | 1
179 | E 01.03.02 | KNNR 5/702/2 | Zasypywanie rowów dla kabli wykonanych ręcznie w gruncie kat. III | m3 | 9.84 | 1
180 | E 01.03.02 | KNNR 5/1001/1 | Montaż i stawianie słupów oświetleniowych o wys. H=6m | szt. | 1 | 1
181 | E 01.03.02 | KNNR 5/1002/1 | Montaż wysięgników rurowych o dł. 0,5m na słupie | szt. | 1 | 1
182 | E 01.03.02 | KNNR 5/1004/2 | Montaż opraw oświetlenia zewnętrznego na wysięgniku | szt. | 1 | 1
183 | E 01.03.02 | KNNR 5/1003/2 | Montaż przewodów do opraw oświetleniowych - wciąganie w słupy i wysięgniki przy wysokości latarń 7 m | kpl.przew. | 1 | 1
184 | E 01.03.02 | KNNR 5/1302/3 | Badanie linii kablowej N.N.- kabel 4-żyłowy | odc. | 2 | 1
185 | E 01.03.02 | KNNR 5/1304/1 | Badania i pomiary instalacji uziemiającej (pierwszy pomiar) | szt. | 1 | 1
|  | Grupa | PRZEPOMPOWNIA ŚCIEKÓW P36a - Roboty budowlane w zakresie przepompowni ścieków
|  | Element | Branża architektoniczna
186 | SST- Skar Centrum | KNRW 201/308/10 | Wykopanie dołów o powierzchni dna do 0.2 m2 i głębokości do 1.0 m (kat. gruntu III) | dół. | 22 | 1
187 | SST- Skar Centrum | KNR 202/203/1 | Stopy fundamentowe betonowe, o objętości do 0,5 m3 - ręczne układanie betonu (fundamenty pod słupki) | m3 | 1.78 | 1
188 | SST- Skar Centrum | KNRW 202/1803/3 | Ogrodzenie przepompowni ze stalowych paneli systemowych o rozstawie osiowym 2,5 m, wysokość ogrodzenia 2,03 m, słupki ogrodzeniowe 60x40 mm | m | 60 | 1
189 | SST- Skar Centrum | KNRW 202/1808/8 | Brama rozwieralna 2-skrzydłowa ocynkowana z profili stalowych na gotowych słupkach, szerokość 3,5 m, wys. 1,84 m + furtka o szerokości 1,2 m i wys. 1,84 m. (wg projektu) | kpl. | 1 | 1
|  | Element | Branża drogowa
190 | SST- Skar Centrum | KNR 231/101/1 | Mechaniczne wykonanie koryta na całej szerokości jezdni i chodników w gruncie kat.I-IV głębok. 20 cm | m2 | 69.9 | 1
191 | SST- Skar Centrum | KNR 231/101/2 | Mechaniczne wykonanie koryta na całej szerokości jezdni i chodników w gruncie kat.I-IV - za każde dalsze 5 cm głębok. (dodatkowo 15 cm) | m2 | 69.9 | 3
192 | SST- Skar Centrum | KNR 231/111/3 | Podbudowa z gruntu stabilizowanego cementem wyk. mieszarkami doczepnymi - grub.podbudowy po zagęszczeniu 15 cm | m2 | 69.9 | 1
193 | SST- Skar Centrum | KNR 231/114/1 | Podbudowa z kruszywa naturalnego - warstwa dolna o grub.po zagęszcz. 20 cm | m2 | 69.9 | 1
194 | SST- Skar Centrum | KNR 231/302/4 | Nawierzchnia z kostki kamiennej nieregularnej o wys. 8 cm na podsypce cementowo-piaskowej | m2 | 69.9 | 1
195 | SST- Skar Centrum | KNR 231/401/6 | Rowki pod krawężniki i ławy krawężnikowe o wym. 30x40 cm w gruncie kat.III-IV | m | 43.2 | 1
196 | SST- Skar Centrum | KNR 231/403/3 | Krawężniki betonowe wystające o wym. 15x30 cm na podsypce cem.piaskowej | m | 43.2 | 1
197 | SST- Skar Centrum | KNR 231/511/1 | Nawierzchnie z kostki brukowej betonowej grub. 6 cm na podsypce piaskowej | m2 | 26.9 | 1
198 | SST- Skar Centrum | KNR 221/401/5 | Wykonanie trawników dywanowych siewem na gruncie kat. III z nawożeniem (R= 0,955, M= 1,000, S= 1,000) | m2 | 284.4 | 1
|  | Element | Branża sanitarna
199 | SST- Skar Centrum | Analiza własna | Dostawa i montaż elementów przepompowni ścieków P36a wraz z rozchruchem technologicznym | szt | 1 | 1
200 | SST- Skar Centrum | Analiza własna | Dostawa i montaż zbiornika retencyjnego | szt | 1 | 1
|  | Element | Branża elektryczna
201 | E 01.03.02 | KNNR 5/701/2 | Kopanie rowów dla kabli w sposób ręczny w gruncie kat. III | m3 | 11.2 | 1
202 | E 01.03.02 | KNNR 5/706/1 | Nasypanie warstwy piasku na dnie rowu kablowego o szerokości do 0.4 m | m | 70 | 1
203 | E 01.03.02 | KNNR 5/707/2 | Układanie kabli YKY 5x4mm2 w rowach kablowych ręcznie | m | 30 | 1
204 | E 01.03.02 | KNNR 5/707/2 | Układanie kabli YKY 3x2,5mm2 w rowach kablowych ręcznie | m | 13 | 1
205 | E 01.03.02 | KNNR 5/907/6 | Układanie uziomów w rowach kablowych | m | 37 | 1
206 | E 01.03.02 | KNNR 5/605/8 | Mechaniczne pogrążanie uziomów pionowych prętowych w gruncie kat.III | m | 6 | 1
207 | E 01.03.02 | KNNR 5/702/2 | Zasypywanie rowów dla kabli wykonanych ręcznie w gruncie kat. III | m3 | 8.4 | 1
208 | E 01.03.02 | KNNR 5/1001/1 | Montaż i stawianie słupów oświetleniowych o wys. H=6m | szt. | 1 | 1
209 | E 01.03.02 | KNNR 5/1002/1 | Montaż wysięgników rurowych o dł. 0,5m na słupie | szt. | 1 | 1
210 | E 01.03.02 | KNNR 5/1004/2 | Montaż opraw oświetlenia zewnętrznego na wysięgniku | szt. | 1 | 1
211 | E 01.03.02 | KNNR 5/1003/2 | Montaż przewodów do opraw oświetleniowych - wciąganie w słupy i wysięgniki przy wysokości latarń 7 m | kpl.przew. | 1 | 1
212 | E 01.03.02 | KNNR 5/1302/3 | Badanie linii kablowej N.N.- kabel 4-żyłowy | odc. | 2 | 1
213 | E 01.03.02 | KNNR 5/1304/1 | Badania i pomiary instalacji uziemiającej (pierwszy pomiar) | szt. | 1 | 1
|  | Rozdział | PRZYKANALIKI
|  | Element | ROBOTY ROZBIÓRKOWE I ZIEMNE - Roboty w zakresie przygotowania terenu pod budowę i roboty ziemne
214 | SST- Skar Centrum | KNR 231/805/1 | Ręczne rozebranie nawierzchni z kostki brukowej o wys. 6 cm na podsypce piaskowej | m2 | 461 | 1
215 | SST- Skar Centrum | KNR 231/511/1 | Nawierzchnie z kostki brukowej betonowej grub. 6 cm na podsypce piaskowej ZAKUP NOWEJ KOSTKI (przyjęto 5% nowej kostki brukowej) | m2 | 461 | 1
216 | SST- Skar Centrum | KNR 201/126/1 | Usunięcie warstwy ziemi urodzajnej (humusu) o grubości do 15 cm za pomocą spycharek (70% mechanicznie) (R= 0,955, M= 1,000, S= 1,000) | m2 | 4956 | 1
217 | SST- Skar Centrum | KNR 201/126/2 | Usunięcie warstwy ziemi urodzajnej (humusu) za pomocą spycharek - dodatek za każde dalsze 5 cm grubości (70% mechanicznie) (R= 0,955, M= 1,000, S= 1,000) | m2 | 4956 | 1
218 | SST- Skar Centrum | KNR 201/125/1 | Ręczne usunięcie warstwy ziemi urodzajnej (humusu) o grubości do 15 cm bez darni z przerzutem (30% ręcznie) (R= 0,955, M= 1,000, S= 1,000) | m2 | 2124 | 1
219 | SST- Skar Centrum | KNR 201/125/5 | Ręczne usunięcie warstwy ziemi urodzajnej (humusu) bez darni z przerzutem - dodatek za każde dalsze 5 cm grubości (30% ręcznie) (R= 0,955, M= 1,000, S= 1,000) | m2 | 2124 | 1
220 | SST- Skar Centrum | KNR 201/218/2 | Wykopy oraz przekopy wykonywane koparkami podsiębiernymi 0.60 m3 na odkład w gruncie kat.III (70% mechanicznie) | m3 | 2439.445 | 1
221 | SST- Skar Centrum | KNR 201/218/3 | Wykopy oraz przekopy wykonywane koparkami podsiębiernymi 0.60 m3 na odkład w gruncie kat.IV (70 % mechanicznie) | m3 | 2710.495 | 1
222 | SST- Skar Centrum | KNR 201/118/1 | Mechaniczne odspojenie skał w wykopach i przekopach kat.gr.V (Faktyczna ilość skał do ustalenia i rozliczenia na budowie) (70 % mechanicznie) (R= 0,955, M= 1,000, S= 1,000) | m3 | 271.049 | 1
223 | SST- Skar Centrum | KNR 201/218/3 | Wykopy oraz przekopy wykonywane koparkami podsiębiernymi 0.60 m3 na odkład w gruncie kat.IV (70 % mechanicznie) - grunt kat. V - uprzednio odspojony | m3 | 271.049 | 1
224 | SST- Skar Centrum | KNR 201/317/5 | Wykopy liniowe pod fundamenty, rurociągi, kolektory w gruntach suchych kat.III-IV z wydobyciem urobku łopatą lub wyciągiem ręcznym głębokość do 3 m - szerokość 0.8-1.5 m (30% ręcznie) (R= 0,955, M= 1,000, S= 1,000) | m3 | 2207.117 | 1
225 | SST- Skar Centrum | KNR 201/317/6 | Wykopy liniowe pod fundamenty, rurociągi, kolektory w gruntach suchych kat.V z wydobyciem urobku łopatą lub wyciągiem ręcznym głębokość do 3 m - szerokość 0.8-1.5 m (30% ręcznie) (Faktyczna ilość skał do ustalenia i rozliczenia na budowie) (R= 0,955, M= 1,000, S= 1,000) | m3 | 116.164 | 1
226 | SST- Skar Centrum | KNR 201/322/2 | Pełne umocnienie pionowych ścian wykopów liniowych o głębok.do 3.0 m wypraskami w grunt.suchych kat.III-IV wraz z rozbiór.(szer.do 1m) (R= 0,955, M= 1,000, S= 1,000) | m2 | 16048 | 1
227 | SST- Skar Centrum | KNR 201/206/3 | Roboty ziemne wykon.koparkami podsiębiernymi o poj.łyżki 0.60 m3 w gr.kat.I-II z transp.urobku samochod.samowyładowczymi na odległość do 1 km (dowóz+zakup PIASKU NA PODSYPKĘ - przyjęto odl. 15 km) | m3 | 425.22 | 1
228 | SST- Skar Centrum | KNR 201/214/3 | Nakłady uzupełn.za każde dalsze rozp. 0.5 km transportu ponad 1 km samochodami samowyładowczymi po drogach utwardzonych ziemi kat.I-II (dowóz piasku na podsypkę - przyjęto odl. 15 km) | m3 | 425.22 | 28
229 | SST- Skar Centrum | KNR 201/320/4 | Zasypywanie wykopów liniowych o ścianach pionowych głębokości do 3 m kat.gr.I-II - szerokość 0.8-1.5 m (R= 0,955, M= 1,000, S= 1,000) | m3 | 3563.244 | 1
230 | SST- Skar Centrum | KNR 201/230/1 | Zasypywanie wykopów spycharkami z przemieszczeniem gruntu na odl. do 10 m w gruncie kat. I-III | m3 | 3973.59 | 1
231 | SST- Skar Centrum | KNR 201/236/1 | Zagęszczenie nasypów ubijakami mechanicznymi; grunty sypkie kat. I-III | m3 | 3973.59 | 1
232 | SST- Skar Centrum | KNR 201/212/7 | Roboty ziemne wyk.koparkami podsiębiernymi 0.60 m3 w ziemi kat.I-III uprzednio zmagazynowanej w hałdach z transportem urobku samochodami samowyładowczymi na odl.do 1 km (WYWÓZ NADMIARU ZIEMI w miejsce wskazane przez Inwestora, przyjęto odl. 10 km) | m3 | 632.656 | 1
233 | SST- Skar Centrum | KNR 201/214/4 | Nakłady uzupełn.za każde dalsze rozp. 0.5 km transportu ponad 1 km samochodami samowyładowczymi po drogach utwardzonych ziemi kat.III-IV (wywóz nadmiaru ziemi w miejsce wskazane przez Inwestora, przyjęto odl. 10 km) | m3 | 632.656 | 18
234 | SST- Skar Centrum | KNR 201/415/1 | Rozplantowanie ręczne ziemi URODZAJNEJ ZŁOŻONEJ OBOK (R= 0,955, M= 1,000, S= 1,000) | m3 | 1416 | 1
235 | SST- Skar Centrum | KNR 201/510/3 | Obsianie skarp w ziemi urodzajnej (R= 0,955, M= 1,000, S= 1,000) | m2 | 7080 | 1
236 | SST- Skar Centrum | KNR 401/107/8 | Pomosty dla pieszych nad wykopem | m2 | 20 | 1
237 | SST- Skar Centrum | KNR 201/218/2 | Wykopy oraz przekopy wykonywane koparkami podsiębiernymi 0.60 m3 na odkład w gruncie kat.III (70% mechaniczne) KOMORY PRZEWIERTOWE | m3 | 70 | 1
238 | SST- Skar Centrum | KNR 201/218/3 | Wykopy oraz przekopy wykonywane koparkami podsiębiernymi 0.60 m3 na odkład w gruncie kat.IV (70% mechaniczne) KOMORY PRZEWIERTOWE | m3 | 70 | 1
239 | SST- Skar Centrum | KNR 201/309/2 | Ręczne wykopy obiektowe ze skarpami lub o ścianach pionowych wykonywane przy użyciu przenośnika taśmowego - kat.gr.III (30% ręcznie) KOMORY PRZEWIERTOWE (R= 0,955, M= 1,000, S= 1,000) | m3 | 30 | 1
240 | SST- Skar Centrum | KNR 201/309/3 | Ręczne wykopy obiektowe ze skarpami lub o ścianach pionowych wykonywane przy użyciu przenośnika taśmowego - kat.gr.IV (30% ręcznie) KOMORY PRZEWIERTOWE (R= 0,955, M= 1,000, S= 1,000) | m3 | 30 | 1
241 | SST- Skar Centrum | KNR 201/326/8 | Umocnienie pionowych ścian wykopów o głęb.do 3m pod obiekty specjalne w gruntach suchych kat.III-IV palami szalunkowymi stalowymi wraz z rozbiórką KOMORY PRZEWIERTOWE (R= 0,955, M= 1,000, S= 1,000) | m2 | 300 | 1
242 | SST- Skar Centrum | KNR 201/230/1 | Zasypywanie wykopów spycharkami z przemieszczeniem gruntu na odl. do 10 m w gruncie kat. I-III (70 % mechanicznie) KOMORY PRZEWIERTOWE | m3 | 70 | 1
243 | SST- Skar Centrum | KNR 201/230/2 | Zasypywanie wykopów spycharkami z przemieszczeniem gruntu na odl. do 10 m w gruncie kat. IV (70 % mechanicznie) KOMORY PRZEWIERTOWE | m3 | 70 | 1
244 | SST- Skar Centrum | KNR 201/236/2 | Zagęszczenie nasypów ubijakami mechanicznymi; grunty spoiste kat. III-IV KOMORY PRZEWIERTOWE | m3 | 140 | 1
245 | SST- Skar Centrum | KNR 201/320/5 | Zasypywanie wykopów liniowych o ścianach pionowych głębokości do 3 m kat.gr.III-IV - szerokość 0.8-1.5 m (30% ręcznie) KOMORY PRZEWIERTOWE (R= 0,955, M= 1,000, S= 1,000) | m3 | 30 | 1
|  | Element | ROBOTY MONTAŻOWE- Roboty budowlane w zakresie budowy wodociągów i rurociągów do odprowadzania ścieków
246 | SST- Skar Centrum | KNRW 218/408/2 | Kanały z rur PVC łączonych na wcisk o śr. zewn. 160 mm | m | 4678 | 1
247 | SST- Skar Centrum | KNRW 218/408/3 | Kanały z rur PVC łączonych na wcisk o śr. zewn. 200 mm | m | 42 | 1
248 | SST- Skar Centrum | KNR 218/501/4 | Kanały rurowe - podłoża z materiałów sypkich o grubości 25 cm (podsypka pod studnie 425 mm) (R= 0,955, M= 1,000, S= 1,000) | m2 | 132.32 | 1
249 | SST- Skar Centrum | KNR 228/408/2 | Studzienki rewizyjne o śr. 425 mm głębokości do 2.0 m | szt. | 304 | 1
250 | SST- Skar Centrum | KNRW 218/517/2 | Studzienki kanalizacyjne systemowe o śr 600 mm | szt | 40 | 1
251 | SST- Skar Centrum | KNR 218/501/1 | Kanały rurowe - podłoża z materiałów sypkich o grubości 10 cm (podsypka pod studzienki o śr. 1000 mm bet.) (R= 0,955, M= 1,000, S= 1,000) | m2 | 9.075 | 1
252 | SST- Skar Centrum | KNNR 4/1410/2 | Podłoża betonowe o grubości 10 cm (chudy beton B7,5 - pod studzienki o śr. 1000 mm bet.) | m3 | 0.907 | 1
253 | SST- Skar Centrum | KNNR 4 1410-04 (analogia) | Podłoża betonowe o grubości 25 cm (beton B15) pod studzienki o śr. 1000 mm bet.) | m3 | 2.269 | 1
254 | SST- Skar Centrum | KNRW 218/513/1 | Studnie rewizyjne z kręgów betonowych o śr. 1000 mm w gotowym wykopie o głębok. 3m | stud. | 4 | 1
255 | SST- Skar Centrum | KNR 218/804/1 | Próba szczelności kanałów rurowych o śr.nominalnej 150 mm (R= 0,955, M= 1,000, S= 1,000) | m | 4678 | 1
256 | SST- Skar Centrum | KNR 218/804/2 | Próba szczelności kanałów rurowych o śr.nom. 200 mm (R= 0,955, M= 1,000, S= 1,000) | m | 42 | 1
|  | Element | KOLIZJE Z ISTNIEJĄCYM UZBROJENIEM - Roboty pomocnicze w zakresie rurociągów i kabli
257 | SST- Skar Centrum | KNRW 218/901/1 | Montaż konstrukcji podwieszeń kabli energetycznych i telekomunikacyjnych typu lekkiego o rozpiętości elementu 4.0 m + Rura osłonowa typu AROT | kpl. | 11 | 1
258 | SST- Skar Centrum | KNRW 218/901/6 | Demontaż konstrukcji podwieszeń kabli energetycznych i telekomunikacyjnych typu lekkiego o rozpiętości elementu 4.0 m | kpl. | 11 | 1
259 | SST- Skar Centrum | KNRW 218/903/1 | Montaż konstrukcji podwieszeń rurociągów i kanałów o rozpiętości elementu 4.0 m | kpl. | 157 | 1
260 | SST- Skar Centrum | KNRW 218/903/6 | Demontaż konstrukcji podwieszeń rurociągów i kanałów o rozpiętości elementu 4.0 m | kpl. | 157 | 1
261 | SST- Skar Centrum | KNR 218/409/2 | Przewierty o długości do 20 m maszyną do wierceń poziomych WP 30/60 rurami o śr.323,9/8,0 mm w gruntach kat. III-IV (R= 0,955, M= 1,000, S= 1,000) | m | 74 | 1
262 | SST- Skar Centrum | KNR 218/412/1 | Przeciaganie rurociągów przewodowych o śr.nom. 100-300 mm w rurach ochronnych przewiertowych (323,9/8,0) (R= 0,955, M= 1,000, S= 1,000) | m | 74 | 1
263 | SST- Skar Centrum | Kalkulacja własna | Rury ochronne o śr.nom. 323,9/8,0 mm (R= 0,955, M= 1,000, S= 1,000) | m | 387 | 1
264 | SST- Skar Centrum | Kalkulacja własna | Uszczelnianie końców rur ochronnych o śr.nom. 323,9/8,0 mm - manszety uszczelniające (R= 0,955, M= 1,000, S= 1,000) | szt. | 212 | 1
|  | Rozdział | PRZYŁĄCZA
|  | Element | ROBOTY ROZBIÓRKOWE I ZIEMNE - Roboty w zakresie przygotowania terenu pod budowę i roboty ziemne
265 | SST- Skar Centrum | KNR 201/126/1 | Usunięcie warstwy ziemi urodzajnej (humusu) o grubości do 15 cm za pomocą spycharek (70% mechanicznie) (R= 0,955, M= 1,000, S= 1,000) | m2 | 1929.375 | 1
266 | SST- Skar Centrum | KNR 201/126/2 | Usunięcie warstwy ziemi urodzajnej (humusu) za pomocą spycharek - dodatek za każde dalsze 5 cm grubości (70% mechanicznie) (R= 0,955, M= 1,000, S= 1,000) | m2 | 1929.375 | 1
267 | SST- Skar Centrum | KNR 201/125/1 | Ręczne usunięcie warstwy ziemi urodzajnej (humusu) o grubości do 15 cm bez darni z przerzutem (30% ręcznie) (R= 0,955, M= 1,000, S= 1,000) | m2 | 826.875 | 1
268 | SST- Skar Centrum | KNR 201/125/5 | Ręczne usunięcie warstwy ziemi urodzajnej (humusu) bez darni z przerzutem - dodatek za każde dalsze 5 cm grubości (30% ręcznie) (R= 0,955, M= 1,000, S= 1,000) | m2 | 826.875 | 1
269 | SST- Skar Centrum | KNR 201/218/2 | Wykopy oraz przekopy wykonywane koparkami podsiębiernymi 0.60 m3 na odkład w gruncie kat.III (70% mechanicznie) | m3 | 817.441 | 1
270 | SST- Skar Centrum | KNR 201/218/3 | Wykopy oraz przekopy wykonywane koparkami podsiębiernymi 0.60 m3 na odkład w gruncie kat.IV (70 % mechanicznie) | m3 | 908.268 | 1
271 | SST- Skar Centrum | KNR 201/118/1 | Mechaniczne odspojenie skał w wykopach i przekopach kat.gr.V (Faktyczna ilość skał do ustalenia i rozliczenia na budowie) (70 % mechanicznie) (R= 0,955, M= 1,000, S= 1,000) | m3 | 90.827 | 1
272 | SST- Skar Centrum | KNR 201/218/3 | Wykopy oraz przekopy wykonywane koparkami podsiębiernymi 0.60 m3 na odkład w gruncie kat.IV (70 % mechanicznie) - grunt kat. V - uprzednio odspojony | m3 | 90.827 | 1
273 | SST- Skar Centrum | KNR 201/317/5 | Wykopy liniowe pod fundamenty, rurociągi, kolektory w gruntach suchych kat.III-IV z wydobyciem urobku łopatą lub wyciągiem ręcznym głębokość do 3 m - szerokość 0.8-1.5 m (30% ręcznie) (R= 0,955, M= 1,000, S= 1,000) | m3 | 739.589 | 1
274 | SST- Skar Centrum | KNR 201/317/6 | Wykopy liniowe pod fundamenty, rurociągi, kolektory w gruntach suchych kat.V z wydobyciem urobku łopatą lub wyciągiem ręcznym głębokość do 3 m - szerokość 0.8-1.5 m (30% ręcznie) (Faktyczna ilość skał do ustalenia i rozliczenia na budowie) (R= 0,955, M= 1,000, S= 1,000) | m3 | 38.926 | 1
275 | SST- Skar Centrum | KNR 201/206/3 | Roboty ziemne wykon.koparkami podsiębiernymi o poj.łyżki 0.60 m3 w gr.kat.I-II z transp.urobku samochod.samowyładowczymi na odległość do 1 km (dowóz+zakup PIASKU NA PODSYPKĘ - przyjęto odl. 15 km) | m3 | 165.375 | 1
276 | SST- Skar Centrum | KNR 201/214/3 | Nakłady uzupełn.za każde dalsze rozp. 0.5 km transportu ponad 1 km samochodami samowyładowczymi po drogach utwardzonych ziemi kat.I-II (dowóz piasku na podsypkę - przyjęto odl. 15 km) | m3 | 165.375 | 28
277 | SST- Skar Centrum | KNR 201/320/4 | Zasypywanie wykopów liniowych o ścianach pionowych głębokości do 3 m kat.gr.I-II - szerokość 0.8-1.5 m (R= 0,955, M= 1,000, S= 1,000) | m3 | 1385.299 | 1
278 | SST- Skar Centrum | KNR 201/230/1 | Zasypywanie wykopów spycharkami z przemieszczeniem gruntu na odl. do 10 m w gruncie kat. I-III | m3 | 1170.294 | 1
279 | SST- Skar Centrum | KNR 201/236/1 | Zagęszczenie nasypów ubijakami mechanicznymi; grunty sypkie kat. I-III | m3 | 1170.294 | 1
280 | SST- Skar Centrum | KNR 201/212/7 | Roboty ziemne wyk.koparkami podsiębiernymi 0.60 m3 w ziemi kat.I-III uprzednio zmagazynowanej w hałdach z transportem urobku samochodami samowyładowczymi na odl.do 1 km (WYWÓZ NADMIARU ZIEMI w miejsce wskazane przez Inwestora, przyjęto odl. 10 km) | m3 | 204.832 | 1
281 | SST- Skar Centrum | KNR 201/214/4 | Nakłady uzupełn.za każde dalsze rozp. 0.5 km transportu ponad 1 km samochodami samowyładowczymi po drogach utwardzonych ziemi kat.III-IV (wywóz nadmiaru ziemi w miejsce wskazane przez Inwestora, przyjęto odl. 10 km) | m3 | 204.832 | 18
282 | SST- Skar Centrum | KNR 201/415/1 | Rozplantowanie ręczne ziemi URODZAJNEJ ZŁOŻONEJ OBOK (R= 0,955, M= 1,000, S= 1,000) | m3 | 551.25 | 1
283 | SST- Skar Centrum | KNR 201/510/3 | Obsianie skarp w ziemi urodzajnej (R= 0,955, M= 1,000, S= 1,000) | m2 | 2756.25 | 1
284 | SST- Skar Centrum | KNR 401/107/8 | Pomosty dla pieszych nad wykopem | m2 | 20 | 1
|  | Element | ROBOTY MONTAŻOWE- Roboty budowlane w zakresie budowy wodociągów i rurociągów do odprowadzania ścieków
285 | SST- Skar Centrum | KNRW 218/408/2 | Kanały z rur PVC łączonych na wcisk o śr. zewn. 160 mm | m | 1837.5 | 1
286 | SST- Skar Centrum | KNR 218/501/4 | Kanały rurowe - podłoża z materiałów sypkich o grubości 25 cm (podsypka pod studnie 425 mm) (R= 0,955, M= 1,000, S= 1,000) | m2 | 5 | 1
287 | SST- Skar Centrum | KNR 228/408/2 | Studzienki rewizyjne o śr. 425 mm głębokości do 2.0 m | szt. | 13 | 1
288 | SST- Skar Centrum | KNR 218/804/1 | Próba szczelności kanałów rurowych o śr.nominalnej 150 mm (R= 0,955, M= 1,000, S= 1,000) | m | 1837.5 | 1
|  | Element | KOLIZJE Z ISTNIEJĄCYM UZBROJENIEM - Roboty pomocnicze w zakresie rurociągów i kabli
289 | SST- Skar Centrum | KNRW 218/901/1 | Montaż konstrukcji podwieszeń kabli energetycznych i telekomunikacyjnych typu lekkiego o rozpiętości elementu 4.0 m + Rura osłonowa typu AROT | kpl. | 3 | 1
290 | SST- Skar Centrum | KNRW 218/901/6 | Demontaż konstrukcji podwieszeń kabli energetycznych i telekomunikacyjnych typu lekkiego o rozpiętości elementu 4.0 m | kpl. | 3 | 1
291 | SST- Skar Centrum | KNRW 218/903/1 | Montaż konstrukcji podwieszeń rurociągów i kanałów o rozpiętości elementu 4.0 m | kpl. | 79 | 1
292 | SST- Skar Centrum | KNRW 218/903/6 | Demontaż konstrukcji podwieszeń rurociągów i kanałów o rozpiętości elementu 4.0 m | kpl. | 79 | 1
293 | SST- Skar Centrum | Kalkulacja własna | Rury ochronne o śr.nom. 323,9/8,0 mm (R= 0,955, M= 1,000, S= 1,000) | m | 172 | 1
294 | SST- Skar Centrum | Kalkulacja własna | Uszczelnianie końców rur ochronnych o śr.nom. 323,9/8,0 mm - manszety uszczelniające (R= 0,955, M= 1,000, S= 1,000) | szt. | 120 | 1
|  | Element | PRZEPOMPOWNIA PRZYDOMOWA PD - Roboty budowlane w zakresie przepompowni ścieków
295 | SST- Skar Centrum | KNR 218/501/3 | Kanały rurowe - podłoża z materiałów sypkich o grubości 20 cm (R= 0,955, M= 1,000, S= 1,000) | m2 | 2 | 1
296 | SST- Skar Centrum | KNRW 218/109/1 | Montaż rurociągów z rur polietylenowych (PE, PEHD) o śr.zewnętrznej 50 mm | m | 99 | 1
297 | SST- Skar Centrum | Analiza własna | Dostawa i montaż elementów przydomowej przepompowni ścieków wraz z rozchruchem technologicznym | szt | 1 | 1
|  | Rozdział | AGREGAT PRĄDOTWÓRCZY
|  | Element | Element
298 | E 01.03.02 | KNR 526/701/5 | Agregat spalinowo-elektryczny trójfazowy o mocy 63 kW - ZAKUP INWESTORA | szt. | 1 | 1