## Arkusz1
L.p | SST katalog | Opis robót | Jed.Miar | Ilość jedn. | Cena jed. Netto | Wartość netto
Dział 1 przygotowanie terenu pod budowę kod CPV: 45100000-8
1.1 | KNNR 6/802/4 | Rozebranie nawierzchni, masy mineralno-bitumiczne grubość 4 cm, mechanicznie 7 cm | m2 | 94 | 1.75 | 164.5
1.2 | KNNR 6/801/2 | Rozebranie podbudowy z kruszywa, grubości 15 cm mechanicznie 20 cm | m2 | 94 | 1.33 | 125.02
Dział 2 roboty ziemne kod CPV 45110000-1
2.1 | KNNR 1/210/3 | Wykopy oraz przekopy wykonywane na odkład koparkami podsiębiernymi, koparka 0,25-0,60, głębokość 3 m, kategoria gruntu III-IV(wykop mechaniczny 70%) | m3 | 359
2.2 | KNR 201/118/1 | Mechaniczne odspojenie skał w wykopach i przekopach, kategoria gruntu V(10% kub.wykopów) R=0,955 M=1,000 S=1,000 | m3 | 51
2.3 | KNNR 1/307/4 | Wykopy liniowe szerokości 0,8-2,5 m o ścianach pionowych z ręcznym wydobyciem urobku w gruntach suchych, głębokości do 3,0 m, kategoria gruntu III-IV (wykopy ręczne 30%) | m3 | 154
2.4 | KNNR 1/313/4 | Umocnienie ściany wykopów wraz z rozbiórką palami szalunkowymi stalowymi (wypraskim) w gruntach suchych, szerokość do 1m, umocnienie ażurowe w gruncie kategorii III-IV głębokość 3m | m2 | 605
2.5 | KNNR 1/608/1 | Podsypka filtracyjna na gotowym wykopie, z przygotowaniem kruszywa, podsypka | m3 | 9
2.6 | KNNR 1/609/1 | Drenaż rurowy jednorzędowy w uprzednio przygotowanej obsypce w wykopie suchym, sączki cermiczne, średnice nominalne 50-100 mm | m | 80
2.7 | KNNR 1/617/1 | Studzienki rewizyjne i zbiorcze drenażowe w dnie wykopu, osadniki piasku, Dn 800-1000 mm, grunt kategorii I-III | szt | 2
2.8 | KNNR 1/614/2 | Rurociągi stalowe kołnierzowe tymczasowe, rury Dn 150-200 mm | m | 20
2.9 |  | Pompowanie wody z wykopu pompami spalinowymi przy odwadnianiu powierzchniowym | m-g | 24
2.10 | KNNR 1/318/3 | Ręczne zasypowanie wykopów liniowych o ścianach pionowych, głębokość do 3,0 m , kategoria gruntu I-II | m3 | 131
2.11 | KNNR 1/214/1 | (1) Zasypowanie wykopów lfundamentowych podłużnych, punktowych, rowów, wykopów objektowych, spycharki, grubość w stanie lużnym 30 cm, kategoria gruntu I-II | m3 | 307
2.12 | KNNR 1/408/1 | Zagęszczenie nasypów, ubijakiem mechanicznym, grunt sypki kategorii I-II | m3 | 307
2.13 | KNNR 1/206/4 | (3) Roboty ziemne koparkami przedsiębiernymi z transportem urobku sam. Samowył. Do 1 km, w ziemi uprzednio zmagazynowanej w hałdach, koparka 0,60 m3, grunt kategorii I-III, spycharka 55 kW samochód 5-10 t. | m3 | 513
2.14 | KNNR 1/206/4 | (3) Roboty ziemne koparkami przedsiębiernymi z transportem urobku sam. Samowył. Do 1 km, w ziemi uprzednio zmagazynowanej w hałdach, koparka 0,60 m3, grunt kategorii I-III, spycharka 55 kW samochód 5-10 t. | m3 | 438
2.15 | KNNR 1/208/2 | (2) Nakłady uzupełniające do tablic za każdy dalszy rozpoczety 1 km odległości transportu ponad 1 km samochodami samowyładowczymi, drogi o nawierzchni utwardzonej, kategorii gruntu I-IV, samochód 5-10 t*4km* | m3 | 951
2.16 | KNNR 219/218/1 | Zabezpiecznie kalbli w ziemi R=0,955 M=1,000 S=1,000 | szt. | 2
2.17 | KNNR 1/527/6 | Montaż i demontaż konstrukcji podwieszeń kabli energetycznych i telekomunikacyjnych (typ lekki), montaż- element rozpiętości 4m | kpl | 2
2.18 | KNNR 1/527/6 | Montaż i demontaż konstrukcji podwieszeń kabli energetycznych i telekomunikacyjnych (typ lekki), demontaż- element rozpiętości 4m | kpl | 2
2.19 | KNNR 1/529/1 | Montaż i demontaż konstrukcji podwieszeń rurociągów i kanałów, montaż: rozpiętość 4,0m | kpl | 11
2.20 | KNNR 1/529/6 | Montaż i demontaż konstrukcji podwieszeń rurociągów i kanałów, demontaż: rozpiętość 4,0m | kpl | 11
Dział 3 Kanalizacja deszczowa kod CPV 45232130-2
3.1 | KNNR 4/1411/3 | Podłoża pod kanały i objekty z ateriałów sypkich, grubość 20 cm | m3 | 23
3.2 | KNNR 4/1307/2 | Kanały z rur polietylenowych typu WEHOLITE-SPIRO, dn 300m | m | 130
3.3 | KNNR 4/1307/1 | Kanały z rur polietylenowych typu WEHOLITE-DUO, dn 200m | m | 7
3.4 | KNNR 4/1610/4 | Próba wodna szczelności kanałów rurowych długości 50m Fi 300mm | próba | 3
3.5 | KNNR 4/1610/4 (1) | Studnie rewizyjne z kregów betonowych w gotowym wykopie Fi 1200 mm, głębokość 3 m, z pierścieniem obcjążającym | szt. | 8
3.6 | KNNR 4/1424/2 | Studzienki ściekowe uliczne i podwórzowe, Fi 500 mm, z osadnikiem bez syfonu | szt. | 3
3.7 | KNNR 4/1009/1 | Montaż rurociągów z rur polietylenowych (PE, PEHD) Fi 40 mm | m | 3.5
3.8 | KNNR 4/1010/1 | Połączenie rur polietylowych, ciśnieniowych PE PEHD metodą zgrzewania czołowego Fi 40 mm | załącze | 2
3.9 | KNNR 4/1005/ | Rury stalowe o złączeniach spawanych, Fi 89/4,0 mm | m | 2
Dział 4 Roboty w zakresie budowy dróg kod CPV 45233120-6
4.1 | KNNR /6/102/3 | Koryta wykonywane na poszerzeniach jezdni lub chodników, głębokość koryta 30 cm, kategoria gruntu II-IV | m2 | 94
4.2 | KNNR 6/104/1 (1) | Warstwy odsączające )mechaniczne zagęszczenie), grubość po zagęszczeniu 10 cm, walec wibracyjny | m2 | 94
4.3 | KNNR 6/113/2 | Podbudowa z kruszywa łamanego, warstwa dolna, po zagęszczeniu 20 bm | m2 | 94
4.4 | KNNR 6/308/1 (2) | Nawierzchnie z mieszanek mineralno-bitumicznych (warstwa wiążąca), mieszanka asfaltowa, grubość po zagęszczeniu 4 cm, masa grysowa, samochod 5-10 ton. | m2 | 94
4.5 | KNNR 6/1005/7 | Skropienie nawierzchni asfltem | m2 | 94
4.6 | KNNR 6/309/1 (2) | Nawierzchnie z mieszanek mineralno- bitumicznych (warstwa ścieralna), mieszanka asfaltowa, grubość po zagęszczeniu 3 cm, masa grysowa, samochód 5-10 t. | m2 | 94

## Arkusz2
PRZEDMIAR ROBÓT
Budowa drogi gminnej dojazdowej w Gilowie od skrzyżowania z drogą krajową nr 42 - od km 0+000,00 do km 0+249,41 - dł. 249,41mb
L.p | Numer SST | Opis robót | Jedn. Miary | Ilość jednostek
1. | I. ROBOTY PRZYGOTOWAWCZE. - CPV 45100000-8
1.1 | D-01.01.01 | Roboty pomiarowe przy liniowych robotach ziemnych | km | 0.25
1.2 | D-01.02.02 | Usunięcie warstwy humusu mechanicznie gr. 10cm z odwozem do 5km. . | m 2 | 1920
2. | II. ROBOTY ROZBIÓRKOWE. - CPV 45100000-8
2.1 | D-01.02.04 | Ręczne rozebranie chodników z kostki brukowej betonowej z wywiezieniem materiału z rozbiórki na odległość 5 km. | m 2 | 61
2.2 |  | Rozebranie podbudowy tłuczniowej gr. 30cm - odwóz materiałów z rozbiórki na odległość 5 km. | m 2 | 20
2.3 |  | Rozebranie ścianek czołowych i ław fund. oraz części przelotowej przepustów rurowych pod zjazdami średnicy ø 50z wywiezieniem materiałów z rozbiórki na odległość 5 km. | mb | 19
2.4 |  | Mechaniczne ścięcie drzew o średnicy 66 do 75 cm wraz z karczowaniem pni oraz wywiezienie dłużyc, gałęzi i karpiny na odległość do 5 km | szt. | 1
3. | III. ROBOTY ZIEMNE. CPV 45100000-8.
3.1 | D-02.01.01 | Roboty ziemne poprzeczne na przerzut z wbudowaniem ziemi w nasyp, grunt kat.III-IV. Zużycie na miejscu, wg. tabeli robót ziemnych. | m 3 | 85.3
3.2 |  | Roboty ziemne koparkami z transportem urobku na odkład samochodami samowyładowczymi do 1·km, koparka 0,25 m3, grunt kategorii III-IV (odwóz na odl. 10 km). | m 3 | 280
3.3 |  | Nakłady uzupełniające za każde dalsze rozpoczęte 0,5·km odległości transportu, ponad 1 km samochodami samowyładowczymi, po drogach utwardzonych, grunt kategorii III-IV (odwóz na odl. 10 km). Krotność = 18. | m 3 | 280
3.4 |  | Roboty ziemne pod zjazdy śr. gł. 0,35 m (85,00 m2 x 0,35) - z odwozem do 10km. | m 3 | 29.75
3.5 |  | Roboty ziemne koparkami przedsiębiernymi z transportem na budowie urobku samochodami samowyładowczymi do 1·km, koparka 0,25 m3, grunt kategorii III-IV, wg. tabeli robót ziemnych. | m3 | 198
3.6 | D-02.03.01 | Zagęszczanie nasypów, ubijakami mechanicznymi, grunty sypkie kat. III - IV. | m 3 | 283.3
4. | IV. ODWODNIENIE KORPUSU DROGOWEGO - PRZEBUDOWA PRZEPUSTÓW POD KORONĄ ULICY - CPV 45233120-6
4.1 | D-03.01.01 | Wykonanie ławy fundamentowej z chudego betonu pod część przelotową przepustu drogowego: ø 50, - 1 szt.grubości 30 cm oraz pod studnię wlotową ø 1,00 m | m3 | 2.62
4.2 | D-03.01.01 | Wykonanie części przelotowej prefabrykowanych przepustów drogowych rurowych jednootworowych Ø 50 cm na ławie fundamentowej z chudego betonu, izolacja rur lepikiem | mb | 24
4.3 | D-03.01.01 | Ścianki czołowe prefabrykowane dla przepustu Ø 50 cm | szt. | 2
4.4 | D-03.02.01 | Wykonanie studni rewizyjnej z kręgów betonowych ø 160 z osadnikiem z wlotami bocznymi oraz wykonaniem przykrycia | szt. | 1
5. | V. PODBUDOWY - CPV 45233000-9
5.1 | D-04.01.01 | Profilowanie i zagęszczenie mechaniczne podłoża, grunt kat. III pod warstwy konstrukcyjne nawierzchni . | m 2 | 1410
5.2 |  | Profilowanie i zagęszczenie mechaniczne podłoża, grunt kat. III pod warstwy konstrukcyjne zjazdów. | m 2 | 85
5.3 | D-04.05.01 | Wykonanie podbudowy z piasku stabilizowanego cementem o wytrzymałości 1,5MPa z dowozem gruntocementu samochodami, pielęgnacja podbudowy przez posypanie piaskiem i polewanie wodą, grubość warstwy po zagęszczeniu 10 cm, pod warstwy konstrukcyjne nawierzchni . | m 2 | 1410
5.4 |  | Wykonanie podbudowy z piasku stabilizowanego cementem o wytrzymałości 2,5MPa z dowozem gruntocementu samochodami, pielęgnacja podbudowy przez posypanie piaskiem i polewanie wodą, grubość warstwy po zagęszczeniu 15cm, pod warstwy konstrukcyjne nawierzchni . | m 2 | 1410
5.5 |  | Wykonanie podbudowy z piasku stabilizowanego cementem o wytrzymałości 2,5MPa z dowozem gruntocementu samochodami, pielęgnacja podbudowy przez posypanie piaskiem i polewanie wodą, grubość warstwy po zagęszczeniu 20cm, pod zjazdy. | m 2 | 85
5.6 | D-04.04.03 | Podbudowa z kruszywa łamanego stabilizowanego mechanicznie - warstwa grubości po zagęszczeniu 20 cm pod warstwy konstrukcyjne nawierzchni . | m 2 | 1410
5.7 |  | Podbudowa z kruszywa łamanego stabilizowanego mechanicznie - warstwa grubości po zagęszczeniu 20 cm pod zjazdy. | m 2 | 85
5.8 | D-04.05.01 | Wykonanie podsypki cementowo – piaskowej grubości 3 cm pod nawierzchnię z kostki brukowej betonowej na zjazdach. | m 2 | 90
6. | VI. ELEMENTY ULIC CPV 45233000-0.
6.1 | D-08.01.01 | Ułożenie oporników betowych 15 x 25 x 100 na ławie z oporem z betonu C 12/15 (B 15): na zjazdach. | mb | 18
6.2 | D-08.02.02 | Wykonanie nawierzchni chodnika z kostki brukowej betonowej gr. 8 cm szarej na zjazdach. | m 2 | 80
6.3 | D-08.03.01 | Ustawienie obrzeży betonowych o wymiarach 6 x 30cm z wypełnieniem spoin zaprawą cementową zaoporowanie nawierzchni zjazdów. | mb | 35
7. | VII. NAWIERZCHNIA CPV 45233000-9.
7.1 | D-05.03.05/d | Wykonanie warstwy wiążącej z betonu asfaltowego grubości 7 cm, ruch KR - 2 wraz ze skropieniem emulsją asfaltową warstwy podbudowy z kruszywa. | m 2 | 1355
7.2 | D-05.03.05/d | Wykonanie warstwy ścieralnej z betonu asfaltowego grubości 5 cm, ruch KR -2 na powierzchni ul. Kamiennej wraz ze skropieniem emulsją asfaltową warstwy wiążącej. | m 2 | 1320
7.3 | D-04.04.02 | Utwardzenie poboczy poboczy kruszywem łamanym stabilizowanym mechanicznie gr.10 cm | m2 | 390
8. | VIII. ROBOTY WYKOŃCZENIOWE CPV 45233000-9.
8.1 | D-06.01.01 | Plantowanie powierzchni zieleńców wokół drogi. | m 2 | 2000
8.2 | D-09.01.01 | Humusowanie grubości 10cm, obsianie trawą zieleńców - j.w. | m 2 | 2050
8.3 | D-06.01.01 | Umocnienie rowów przydroznych wg projektu zagospodarowania terenu elementami prefabrykowanymi - płyty ażurowe 60x60x10 z wypełnieniem wolnych przestrzeni humusem i obsianiem trawą | m2 | 30
9. | IX. INNE ROBOTY TOWARZYSZĄCE CPV 45233000-9.
9.1 | D-03.02.01a | Zabezpieczenia kabla teletechnicznego rurą dwudzielną z tworzywa pod nawierzchnią drogi | mb | 12
9.2 |  | Zabezpieczenia gazociągu ø 100 rurą dwudzielną stalową pod nawierzchnią drogi | mb | 22
9.3 |  | Przełożenie kabla NN oswietleniowego od stacji TRAFO do przejścia pod drogą nr 42 wraz z wykopaniem i zasypaniem wykopów i oznakowaniem sygnalizacyjnym | mb | 18
9.4 |  | Zabezpieczenia gazociągu ø 100 rurą dwudzielną stalową pod nawierzchnią drogi | mb | 8